## 2019渗漏专项检查表
2019年实体渗漏专项检查表（土建过程）
项目名称 |  |  |  | 施工阶段 |  | 标段名称 |  |  | 总包单位
项目分期 |  |  |  | 项目负责人 |  | 标段面积 |  |  | 监理单位
管理面积 |  |  |  | 施工楼栋 |  |  |  |  | 总包负责人 |  | 监理负责人
控制项 | 检查项目 | 检查项 |  | 合格标准 | 检查方式 | 应得分 | 选点规则 | 检查内容 | 检测点 | 原始数据 |  | 平均合格率 | 子分得分 | 子项得分率
土建 | 外墙 | 砌体墙梁底 |  | 无渗漏 | 砌体外墙顶塞完成后，进行淋水试验，5分钟/墙 观察是否存在渗漏现象。 | 4 | 非全混外墙项目具备实测条件，随机抽取一层中的4面外墙，每面墙为一个测区，每个测区为一个计算点。 全混外墙在已拆模、完成螺杆洞封堵楼层，随机抽取一层中的4面外墙，每面墙为一个测区，每个测区为一个计算点。 表左三个指标无可试验单项则甩项。 | 梁底 | 4 |  |  | #DIV/0! | #DIV/0! | #DIV/0!
|  | 混凝土墙面中段 （含螺杆洞） |  | 无渗漏 | 外墙进行淋水试验，5分钟/墙 观察是否存在渗漏现象。 | 4 |  | 螺杆洞与大面 | 4 |  |  | #DIV/0! | #DIV/0!
|  | 阳台门下槛 （收口后不测） | 防水施工前 | 无漏水 | 阳台推拉门下槛塞缝完成淋水试验，5分钟/处 观察是否存在明水渗漏现象。 | 5 | 随机选取5个阳（露）台，入户花园，每处为一个测区，每个测区为1个计算点。 | 铝合金 下滑 | 5 |  |  | #DIV/0! | #DIV/0!
|  |  | 防水施工后 | 无渗漏 | 阳台推拉门下槛塞缝完成淋水试验，5分钟/处，观察是否存在渗漏现象。 | 5 | 随机选取5个阳（露）台，入户花园，每处为一个测区，每个测区为1个计算点。 | 铝合金 下滑 | 5 |  |  | #DIV/0! | #DIV/0!
|  | 预留洞 | 坡度设置 | 室内高室外低 | 在预留孔洞内放置气泡水平尺或淋水验证，确定是否合格。 | 4 | 随机选取4个预留洞倒坡坡度，每个预留洞为一个测区，每个测区为一个计算点。 | 预留洞 | 4 |  |  | #DIV/0! | #DIV/0!
|  | 外窗塞缝 密实度 | 防水施工前 | 无漏水 | 外窗塞缝部位在防水施工前进行淋水试验，5分钟/处 观察是否存在渗漏现象。 | 5 | 随机抽取已经完成外窗塞缝的5扇窗进行淋水试验，每扇窗为1个测区，每个测区为1个计算点。 | 外窗 | 5 |  |  | #DIV/0! | #DIV/0!
|  |  | 防水施工后 | 无渗漏 | 外窗塞缝部位在防水施工后，收口施工前进行淋水试验，5分钟/处 观察是否存在渗漏现象。（企口类门窗不允许有刷涂防水以遮盖缺陷的做法） | 10 | 随机抽取已经完成防水施工，未收口的5扇窗进行淋水试验，每扇窗为1个测区，每个测区为1个计算点。 | 外窗 | 5 |  |  | #DIV/0! | #DIV/0!
| 楼地面 | 反坎 | 卫生间 | 无渗漏 | 反坎根部及竖向结合面进行淋水（冲淋）试验，3分钟后观察是否存在渗漏现象。 | 10 | 二次结构拆模后具备可测条件，随机抽取10个卫生间，每个卫生间为1个测区，每个测区为1个计算点。 | 卫生间反坎 | 10 |  |  | #DIV/0! | #DIV/0! | #DIV/0!
|  |  | 阳（露）台 | 无渗漏 | 反坎根部与上部、与墙交界处进行淋水（冲淋）试验，5分钟后观察是否存在渗漏现象。 | 5 | 二次结构拆模后具备可测条件，随机抽取5处阳（露）台为1个测区，每个测区为1个计算点。 | 阳露台反坎 | 5 |  |  | #DIV/0! | #DIV/0!
|  | 吊洞 | 烟道根部 | 无渗漏 | 烟道根部进行淋水试验，5分钟后观察是否存在渗漏现象。 | 4 | 随机抽取已经完成4处烟道根部吊洞渗漏情况，每个烟道根部为1个测区，每个测区为1个计算点。 | 烟道根部 吊洞 | 4 |  |  | #DIV/0! | #DIV/0!
|  |  | 排水立管根部 |  | 吊洞部位进行淋水试验，5分钟后观察是否存在渗漏现象。 | 5 | 排水立管根部随机抽取5个，每个部位为1个测区，每个测区为1个计算点。 | 排水立管根部吊洞 | 5 |  |  | #DIV/0! | #DIV/0!
| 屋面 | 屋面烟道 | 淋水 | 不渗漏 | 淋水试验，15分钟后观察是否存在渗漏。 | 4 | 屋面饰面层（如地砖）施工前为可测阶段，选取1个屋面，一套房为1计算点，1处渗漏扣1计算点。 | 屋面渗漏 | 全检 |  |  | #DIV/0! | #DIV/0! | #DIV/0!
|  | 屋面女儿墙 | 淋水 | 不渗漏 | 屋面进行淋水试验，水量高度不低于5cm，15分钟后观察是否存在渗漏。 | 4 | 防水施工前且外墙涂料施工前可测，选取1个屋面，一板墙为1个计算点，存在渗漏则为不合格。 | 女儿墙淋水 | 全检 |  |  | #DIV/0! | #DIV/0!
|  | 结构板 | 冲淋 | 不渗漏 | 屋面结构板进行冲水试验（水管管径不小于D25），30分钟观察是否存在渗漏现象。 | 4 | 屋面 一个单元的屋面为1计算点，1处渗漏扣1计算点。伸缩缝为屋面单元的分界线。 | 屋面结构板 | 1 |  |  | #DIV/0! | #DIV/0!
|  | 出屋面电梯机房、消防楼梯间部位墙体根部反坎 | 淋水 | 无渗漏 | 屋面进行淋水，5分钟/处，观察是否存在渗漏现象。 | 4 | 1段连续浇筑翻边为1个测区，随机抽选1处翻边，每个测区为1个计算点 | 屋面反坎淋水 | 1 |  |  | #DIV/0! | #DIV/0!
| 卫生间 | 结构板 | 冲淋 | 无渗漏 | 卫生间沉箱（降板）结构板进行冲水试验（水管管径不小于D25），30分钟观察是否存在渗漏现象。 | 10 | 随机选取10个卫生间，每个卫生间为1个测区，每个测区为1个计算点。 | 顶板 | 10 |  |  | #DIV/0! | #DIV/0! | #DIV/0!
应得分 | [5 empty] | 87 | 实得分 |  |  | #DIV/0!
试验检查得分=实得分/应得分 | [6 empty] | 得分率 |  |  | #DIV/0!
应得分：每个计算点合格计录“1”，不合格记录“0”，子分项得分=该分项合格率*应得分 检查项中工序管理不符合要求按不合格记录。