## 项目合格率 (hidden)
序号 | 区域 | 公司 | 在建项目名称 | 项目负责人 | 项目建筑面积（㎡） | 项目综合合格率% | 项目排序

## 标段合格率 (hidden)
序号 | 区域 | 公司 | 项目名称 | 标段名称 | 总包单位 | 标段综合合格率% | 排序

## 关键指标扣分汇总表 (hidden)
序号 | 区域 | 公司 | 项目名称 | 标段名称 | 总包单位 | 施工阶段 | 抹灰工艺 | 模板体系 | 标段关键指标倒扣分 | 混凝土工程 | 抹灰工程 | 质量风险
[10 empty] | 混凝土楼板厚度 | 抹灰裂缝/空鼓 | 地下防水施工前基层处理 | 地下室顶板、外墙 | 外墙螺杆洞 | 地下室后浇带和施工缝止水钢板，止水措施（止水钢板、遇水膨胀止水条、止水凹槽）的施工质量 | 外墙砌筑质量 | 外窗塞缝施工质量（主框与墙面间隙、副框与墙面间隙） | 窗框与钢副框间应打发泡胶 | 抹灰基层处理

## 质量风险评估合格率汇总表 (hidden)
质量风险评估合格率汇总表
项目基本情况 | [18 empty] | 渗漏 | [38 empty] | 空鼓/开裂 | [14 empty] | 观感质量 | [22 empty] | 装配式构件 | [6 empty] | 成品保护 | [6 empty] | 结构安全 | [16 empty] | 模板工程 | [14 empty] | 违规、强条
序号 | 区域 | 公司 | 项目名称 | 标段面积(m2) | 标段名称 | 施工阶段 | 抹灰工艺 | 模板体系 | 质量通病控制 | [7 empty] | 标段综合风险合格率 | 项目综合风险合格率 | 地下室 | [5 empty] | 卫生间 |  | 外墙 |  |  |  | 外窗及窗框安装 |  |  |  | 砼导墙 | [6 empty] | 防水施工及构造 | [12 empty] | 出屋面（含地下车库顶板）烟风道一次性浇筑 |  | 阳露台、水暖管井排水设施 | 砼墙面管线暗埋 | 砌筑砂浆 | 砌筑组砌方式 | 过梁 | 门垛砌筑质量 | 补砌、补塞 | 砌体墙面管线暗埋、后开槽 | 抹灰基层处理 | 挂网 | 抹灰前墙面甩浆 | 抹灰质量 |  |  | 空鼓开裂修补工艺 | 墙地砖、石材空鼓 | 砼观感 | [6 empty] | 组砌方式 | 构造柱 | 抹灰墙面观感质量 |  |  |  | 地坪观感质量 | 开关插座高低差不明显，安装牢固 | 涂料 | 瓷砖、文化石 | 外墙石材 | 地砖、石材 |  | 木地板 |  | 硅酮胶顺直，色泽一致，无污染 | PC构件观感质量 | PC尺寸偏差 | PC构件位置、尺寸允许偏差 | PC构件表面平整度 | 预埋管线 | 接缝处防水性能 | 表面观感 | 防水施工 |  |  | 门窗、五金 | 室内栏杆 | 墙地砖 | 开关插座 | 砼留洞 | 地下室顶板 | 裂缝 | 破坏钢筋 | 钢筋工程 | [12 empty] | 模板工程 | [14 empty] | 安全性 |  |  |  |  | 烟风道层间卸载、烟风道安装质量 |  | 线条 |  | 保温 |  | 石材
[9 empty] | 渗漏 | 空鼓/开裂 | 观感质量 | 装配式构件 | 成品保护 | 结构安全 | 模板工程 | 违规、强条 |  | 渗漏裂缝 | 地下防水施工前基层处理 | 地下室底板和侧墙防水搭接 | 地下防水区域砼裂缝处理 | 地下室是否按规范设穿墙套管；预埋质量；防水材料是否卷入50mm | 地下室外墙是否按规范设止水螺杆；止水螺杆端头一次性切割到位 | 后浇带和施工缝止水钢板，止水措施（止水钢板、遇水膨胀止水条、止水凹槽）的施工质量 | 卫生间给水管穿设 | 卫生间门槛石后贴 | 外墙砌筑质量 | 外墙构造柱 | 外墙孔洞封堵 | 抹灰后外墙不应出现渗漏 | 外窗窗台压顶每边伸入墙体不小于200 | 外窗塞缝施工质量（主框与墙面间隙、副框与墙面间隙） | 窗框与钢副框间应打发泡胶 | 外窗自身渗漏 | 卫生间砼导墙（反坎）设置及高度 | 阳露台、空调机位砼导墙（反坎）设置及高度 | 其它导墙（反坎）设置及高度 | 填土完成面以下部位，不应采用砌体挡土，应采用砼现浇结构挡土 | 导墙浇筑前结合面未剔凿到位（如出现缝隙、漏水等；特别是竖向结合面） | 导墙用木块、砖块等作为内撑，或用铁丝穿模，或使用普通螺杆 | 导墙振捣、成型质量差（如孔洞、漏浆、露筋、歪斜、开裂等） | 吊洞质量满足要求 | 防水基层应收光，表面应平整，清理干净，砼缺陷应事前修补 | 当泛水高度范围存在砖砌体时，应先抹灰再做泛水 | 防水层施工后，不应出现渗漏 | 外窗台抹灰排水坡度应大于10%；女儿墙抹灰坡度应向内、窗眉抹灰应留滴水槽或滴水线（鹰嘴） | 阳露台抹灰不能一次性抹到底，防水上翻高度范围内应先找平，待防水及刚性层完成后，再抹灰下底 | 在砼基层上做防水层时，防水材料应直接涂敷在砼基层上 | 聚氨酯涂膜、卷材防水施工时，基层应干燥 | 阴角R角施工、防水附加层 | 屋面排水、檐口排水、变形缝 | 出屋面、地下室顶板和露台管道必须设刚性防水套管 | 泛水高度内不能采用带PVC套管的穿墙螺杆 | 屋面、露台、天沟预留排水孔 | 未随屋面一次性浇筑 | 浇筑高度不足 | 地漏、雨水斗设置； | 砼墙面管线应暗埋、严禁后开槽；不得损坏钢筋；挂网、抹灰前用细石砼灌实 | 楼层砂浆应垫板、现场不允许加水、不得使用已初凝的砌筑砂浆 | 通缝（含门窗洞口补洞） | 过梁符合设计和规范要求 | 门垛砌筑应牢固 | 补砌、补塞质量 | 后开槽应机械开槽，严禁人工剔凿开槽；严禁水平开槽；挂网、抹灰前用细石砼灌实 | 挂网、甩浆前应将墙体各种孔洞封堵、应修补结构缺陷、清理墙体表面杂物 | 外墙有否抗裂钢丝网、内墙是否有抗裂网、外墙钢丝网丝径、宽度、热镀锌、抗裂网锚固 | 抹灰前墙面应甩浆 | 抹灰砂浆配合比合规、楼层上堆放砂浆应设垫板、不现场加水、初凝后不使用 | 分层抹灰，超过35mm抹灰层间加抗裂钢丝网 | 抹灰后养护措施合规，不空鼓、裂缝 | 空鼓开裂应采用无齿锯切割，修补应规整 | 粘接牢固、不空鼓 | 梁、柱、墙露筋 | 板露筋 | 蜂窝、疏松、孔洞、小面积抹灰修补开裂 | 夹渣 | 胀模、错台、大面积抹灰修补 | 拆模造成棱角破坏、阳角抹灰修补 | 楼板、屋面板脚印或收面不好 | 砌筑观感 | 构造柱支模时应设投料斗（高出构造柱顶50mm）、对拉螺杆 | 抹灰层应具备一定强度 | 抹灰层露钢丝网、钢筋头 | 缺棱掉角 | 接茬粗糙 | 地坪不起砂、裂缝；同房间地面平整、无明显色差 | 高低差不明显，安装牢固 | 色差、分隔缝、污染、流坠、透底、掉粉、开裂 | 瓷砖质量、空鼓、粘贴、勾缝、是否泛碱、污染、不能出现朝天缝 | 勾缝、是否泛碱、污染 | 表面平整、无接缝高低差、无明显色差和返碱 | 坡度合理，无倒坡现象 | 表面平整、接缝严密和勾缝密实，无接缝高低差、无空鼓松动现象 | 与踢脚线结合严密无缝隙、踢脚线安装牢固无松动现象 | 外侧耐候硅酮胶，内侧中性硅酮胶、打胶质量 | 观感质量 | 尺寸偏差 | 构件位置、尺寸允许偏差及检验方法 | 表面平整度 | 规格、数量、位置 | 喷淋水检查是否漏水 | 观感质量 | 地下防水施工和成品保护 | 屋面、露台防水成品保护 | 室内防水成品保护 | 门窗成品保护到位，五金开启灵活 | 成品保护到位 | 成品保护到位无污染和划伤、磕碰现象 | 成品保护到位，无污染 | 砼构件应按设计功能预留洞，不应后期钻凿洞 | 重载 | 砼构件产生裂缝 | 不得破坏砼构件钢筋 | 受力主筋规格及数量 | 非受力主筋规格及数量 | 钢筋绑扎 | 钢筋连接与锚固 | 梁、柱、墙钢筋垫块 | 钢筋保护 | 直螺纹连接 | 加密区 | 预应力预埋 | 切割破坏 | 预留钢筋的保护 | 后浇带和预留洞口 | 竖向受力钢筋偏位 | 支撑立杆间距 | 支撑立杆落地 | 扫地杆、水平杆、剪刀撑 | 支撑立杆自由端及顶托 | 墙、柱侧撑固定 | 板底支撑 | 后浇带、悬臂构件支撑 | 内外架混搭 | 铝模板安装质量 | 铝模板支撑体系 | 竖向构件及梁、板加固 | 铝模板拼接位置的拼接连接 | 铝模板安装节点施工质量 | 铝模板内外架混搭 | 铝模板安装质量 | 窗台高度小于900的，应有防护栏杆，防护栏杆高度从可踏面起算不低于900 | 应使用安全玻璃的部位： （1）7层及以上外开窗； （2）底边距离最终装修面小于500的窗； （3）门扇玻璃； （4）单块面积大于1.5平米的玻璃； （5）幕墙玻璃 | 临空栏杆玻璃应使用双钢化夹胶玻璃； 雨棚和天窗玻璃应使用夹胶玻璃 | 临空栏杆高度：多层不小于1050，高层不小于1100。 临空栏杆竖向构件内空尺寸：不大于110 | 门窗、幕墙、栏杆刚度满足规范要求 | 烟风道壁厚；层间卸载数量是否足够、做法是否合理 | 安装上下对齐、非顶层在楼板位置对接 | 高于三层处的建筑外墙悬空装饰线条不应采用GRC材料，应采用苯板线条或现浇砼结构 | 外窗台外挑部分严禁全部用苯板制作 | 材料厚度、燃烧性能 | 苯板保温有效粘贴面积、拼缝、锚栓、托架、收头、网格布包封和抗裂层 | 石材材质及质量 | 龙骨质量及固定、连接；焊点防锈处理、干挂时，压顶水平面石材应固定在龙骨上，禁止用砖垫石材
Note on E3: 含由于其他原因未计入总建筑面积的部分。

## 质量风险等级汇总表 (hidden)
质量风险评估汇总表
项目基本情况
序号 | 区域 | 公司 | 项目名称 | 建筑面积(m2) | 标段名称 | 施工阶段 | 质量通病控制 | [7 empty] | 安全环保 | 标段综合风险 | 项目综合风险
[7 empty] | 渗漏 | 空鼓/开裂 | 观感质量 | 装配式构件 | 成品保护 | 结构安全 | 模板工程 | 违规、强条 | 安全文明施工 |  | 渗漏裂缝
低
1、根据质量风险表内高、中、低风险等级进行判定，A级代表低风险、B级代表中风险、C级代表高风险；（除安全文明以分数判定高中低，其余分项以现场风险程度判定，组长评定） 2、安全文明风险等级根据得分进行判定，85分以上为低风险、85-70分为中级风险、70分以下为高风险； 3、任何一项存在较大质量/安全风险时，可判定为高风险。
Note on E3: 含由于其他原因未计入总建筑面积的部分。
Note on Q3: 标段综合风险分级 A级：分项风险分级两项为B级其余全部为A级的项目， B级：分项风险分级存在一项为C级，其余向为A或B的项目； C级：分项风险分级存在两项（包含）以上为C级的项目。
Note on R3: 项目综合风险分级 A级：分项风险分级两项为B级其余全部为A级的项目， B级：分项风险分级存在一项为C级，其余向为A或B的项目； C级：分项风险分级存在两项（包含）以上为C级的项目。

## 安全文明评估合格率汇总表 (hidden)
安全文明评估汇总表
项目基本情况
序号 | 区域 | 公司 | 项目名称 | 面积 | 标段名称 | 施工阶段 | 安全生产 |  |  |  |  | 安全生产合格率 | 文明施工 |  |  |  |  | 文明施工合格率 | 标段综合安全文明 | 项目综合安全文明
[7 empty] | 防火 | 三宝、四口、五临边、脚手架 | 安全用电 | 机械设备 | 施工机具 | 安全生产（70%） | 作业面工完场清 | 场区清理 | 场容场貌 |  |  | 文明施工（30%）
[15 empty] | 材料堆放 | 工地大门 | 集中加工区 |  |  | 渗漏裂缝
|  |  | #REF! | #REF! | 参评标段名称 |  | #REF! | #REF! | #REF! | #REF! | #REF! |  | 低 | [5 empty] | 低
|  |  | #REF! | #REF! | 参评标段名称 |  | 10000% | 15000% | 10000% | 10000% | 10000% | 100% | #REF! | #REF! | #REF! | #REF! | #REF! | #REF! | 100% | #REF!
1、采用扣分制，如有无法检查项目，权重按实际检查项目得分进行汇总。 2、分项检查时按检查要点进行扣分处理，检查项目得分反映风险程度，当检查项目为负值时，得分按零分计取。
Note on E3: 含由于其他原因未计入总建筑面积的部分。
Note on T3: 标段综合风险分级 A级：分项风险分级两项为B级其余全部为A级的项目， B级：分项风险分级存在一项为C级，其余向为A或B的项目； C级：分项风险分级存在两项（包含）以上为C级的项目。
Note on U3: 项目综合风险分级 A级：分项风险分级两项为B级其余全部为A级的项目， B级：分项风险分级存在一项为C级，其余向为A或B的项目； C级：分项风险分级存在两项（包含）以上为C级的项目。

## 安全文明扣分处数汇总表 (hidden)
安全文明评估汇总表
项目基本情况
序号 | 区域 | 公司 | 项目名称 | 标段面积 | 标段名称 | 施工阶段 | 安全生产 |  |  |  |  | 安全生产合格率 | 文明施工 |  |  |  |  | 文明施工合格率 | 标段综合安全文明合计处数 | 项目综合安全文明合计处数
[7 empty] | 防火 | 三宝、四口、五临边、脚手架 | 安全用电 | 机械设备 | 施工机具 | 安全生产（合计） | 作业面工完场清 | 场区清理 | 场容场貌 |  |  | 文明施工（合计）
[15 empty] | 材料堆放 | 工地大门 | 集中加工区 |  |  | 渗漏裂缝
|  |  | #REF! | #REF! | 参评标段名称 |  | #REF! | #REF! | #REF! | #REF! | #REF! |  | 低 | [5 empty] | 低
|  |  | #REF! | #REF! | 参评标段名称 |  | 10000% | 15000% | 10000% | 10000% | 10000% | 100% | #REF! | #REF! | #REF! | #REF! | #REF! | #REF! | 100% | #REF!
Note on E3: 含由于其他原因未计入总建筑面积的部分。
Note on T3: 标段综合风险分级 A级：分项风险分级两项为B级其余全部为A级的项目， B级：分项风险分级存在一项为C级，其余向为A或B的项目； C级：分项风险分级存在两项（包含）以上为C级的项目。
Note on U3: 项目综合风险分级 A级：分项风险分级两项为B级其余全部为A级的项目， B级：分项风险分级存在一项为C级，其余向为A或B的项目； C级：分项风险分级存在两项（包含）以上为C级的项目。

## 分部分项汇总表 (hidden)
区域 | 公司 | 项目名称 | 施工单位 | 监理单位 | 参评标段名称 | 施工阶段 | 检查部位 | 抹灰工艺 | 模板体系 | 标段面积㎡ | 项目面积㎡ | 分组实体实测合格率 | 标段实体实测合格率 | 项目实体实测合格率 | 标段材料实测合格率 | 项目材料实测合格率 | 标段实测合格率 | 项目实测合格率 | 标段安全文明合格率 | 项目安全文明合格率 | 标段风险合格率 | 项目风险合格率 | 标段管理行为合格率 | 项目管理行为合格率 | 标段关键指标倒扣分 | 标段综合合格率 | 项目综合合格率 | 施工单位负责人 | 监理单位负责人 | 甲方项目负责人 | 截面尺寸 | 主体表面平整度 | 主体垂直度 | 砼顶板水平度极差 | 楼板厚度 | 混凝土工程 | 表面平整度 | 构件垂直度 | 预埋板中心线位置 | 预埋板与混凝土面平面高差 | 预埋螺栓 | 预埋螺栓外露长度 | 预埋套筒、螺母中心线位置 | 预埋套筒、螺母与混凝土面平面高差 | 预留钢筋中心线位置 | 预留钢筋外露长度 | 装配式结构合计 | 砌体表面平整度 | 砌体垂直度 | 外门窗洞口尺寸偏差 | 砌筑节点(1) | 砌筑节点(2) | 砌筑工程合计 | 座便坑距偏差 | 同一室内底盒标高差 | 设备安装工程合计 | 墙体表面平整度 | 墙面垂直度 | 净高偏差 | 抹灰顶棚水平度极差 | 抹灰阴阳角方正 | 开间/进深 | 方正性 | 地面表面平整度 | 地面水平度极差 | 户内门洞尺寸偏差 | 外墙窗内侧墙体厚度极差 | 地坪裂缝/空鼓 | 抹灰裂缝/空鼓 | 同户型同厨卫间管井尺寸偏差 | 同户型同厨卫间窗底框标高偏差 | 同户型同厨卫间窗侧框墙距偏差 | 柜体嵌入位尺寸偏差 | 同户型同厨卫间开间/进深偏差 | 抹灰工程合计 | 型材拼缝宽度（不适用塑钢窗） | 型材拼缝高低差 | 窗框正面垂直度 | 边框收口与塞缝 | 铝合金（塑钢）门窗合计 | 圆钢 | 螺纹钢 | 防水卷材 | 门窗型材 | 栏杆 | 硬聚氯乙烯排水管（PVC-U） | 聚丙烯管（PP-R) | 聚乙烯给水管（PE） | 饰面石材 | 材料检查合格率
#DIV/0!

## 样表
实体实测合格率（85%） |  |  | #DIV/0! | [30 empty] | 招商蛇口文明施工评分表 | [10 empty] | 2019年工程实体质量风险检查评分表（用于第三方质量评估） | [11 empty] | 2019年实体渗漏专项检查表（新增效果检查） | [15 empty] | 关键指标 | [5 empty] | 新工艺应用情况检查表
材料实测合格率（15%） |  |  | #DIV/0! | [19 empty] | 安全生产 评分表 | [10 empty] | 项目名称 |  |  | 标段名称 |  | 填写说明： 1、采用扣分制，如有无法检查项目，权重按实际检查项目得分进行汇总。 2、分项检查时按检查要点进行扣分处理，检查项目得分反映风险程度，当检查项目为负值时，得分按零分计取。 | [5 empty] | 地区公司： 项目： 标段： 测区： | [11 empty] | 项目名称 |  |  |  | 施工阶段 |  | 标段名称 |  |  |  | 总包单位 | [5 empty] | 序号 | 检查项 |  | 扣分标准 | 其它说明 | 扣分合计（未涉及打/，未扣分打0%） | 新工艺分项 | 适用范围 | 扣分标准 | 扣分 | 新工艺分项 | 适用范围 | 加分标准 | 加分
实测合格率（40%） |  |  | #DIV/0! | [19 empty] | 检查方式及评分标准： 1、采用扣分制，如有无法检查项目，权重按实际检查项目得分进行汇总。 2、分项检查时按检查要点进行扣分处理，检查项目得分反映风险程度，当检查项目为负值时，得分按零分计取。 3、检查说明：原则上以一个违章点作为一个评分检查项，当类似性质的违规问题在同一楼层时，视严重程度按1－3处进行扣分处理。 | [10 empty] | 评分人员 |  |  | 现场进展 | [7 empty] | 总包单位： 监理单位： 检查人员： 检查日期： | [11 empty] | 项目分期 |  |  |  | 项目负责人 |  | 标段面积 |  |  |  | 监理单位 | [5 empty] | 1 | 实测实量 | 混凝土楼板厚度 | ①楼板厚度合格率低于80%； ②存在1个点及以上负偏差小于等于-10mm,以上两种情况只要有一种存在，就进行扣分。 | 以扣分标准内容为准。 |  | 卧室、书房、厨房洞口铝模企口形式 | 铝模必选 | 未采用扣总分0.5分 |  | 反坎一次成型 | 所有项目自选 | 采用加总分0.5分
安全文明合格率（10%） |  |  | 100% | [30 empty] | 检查时间 |  |  | 交付标准 | [7 empty] | 1、《扣分标准》所列举的质量缺陷都按在该检查区出现的频率扣分：C：属于系统性质量问题，在检查区内普遍发生；B：属于重点关注性问题，在检查区内部分存在（5处以上）；A：属于个性问题，在检查区内个别存在（1－5处）。 2、本表《扣分标准》中所说的“施工方案”，是指已通过审批的施工方案。3、标段风险评价应得分为该检查项所有参与检查的“检查大项” 分值之和（已隐蔽的检查大项不算入总分）；标段风险评价扣分为该检查项所有参与检查的“检查大项”扣分之和（扣分不超过该“检查大项分值”）； 标段风险评价得分率=（参与的检查项总分-参与的检查区扣分）/检查项总分*100%，其中检查区扣分不应超过检查大项分值，即检查项最大扣分值或扣分值之和为检查大项分值。 | [11 empty] | 管理面积 |  |  |  | 施工楼栋 | [5 empty] | 总包负责人 |  | 监理负责人 |  |  |  | 2 |  | 抹灰裂缝/空鼓 | 抹灰空鼓/裂缝合格率低于75%； | 以扣分标准内容为准。 |  | 凸窗企口深化 | 铝模必选 | 未采用扣总分0.5分 |  | 反坎微型止水钢板 | 所有项目自选 | 采用加总分0.5分
质量风险合格率（50%） |  |  | #DIV/0! | [19 empty] | 安全生产 | 检查项目 | 测区 选择原则 | 检查分项 | 检查要点 | 分值 | 扣分处数 | 扣减分 | 实得分 | 检查项目得分率 | 权重 | 检查项目 |  | 隐藏权重 | 检查分项 |  | 应得分 | 扣分处数 | 扣减分 | 实得分 | 分项得分率 | 权重 | [12 empty] | 控制项 | 检查项目 | 检查项 |  | 合格标准 | 检查方式 | 应得分 | 选点规则 |  | 检查内容 | 检测点 | 原始数据 |  | 平均合格率 | 子分得分 | 子项得分率 | 3 | 质量风险 | 地下室、屋面、露台 | 地下室外墙、露台及屋面女儿墙泛水区域、卫生间降板区域未使用止水螺杆；止水螺杆防水施工前未凹进切割处理 | 一个穿墙螺杆孔算一处。（5处及以上扣分） |  | 卫生间窗洞口深化 | 铝模必选 | 未采用扣总分0.5分 |  | 内墙砖挂贴 | 所有项目自选 | 采用加总分0.5分
关键指标倒扣分 |  |  | 0% | [41 empty] | 检查大项 | 检查项 | 检查子项 | 扣分标准 |  |  |  |  | 扣分值 | 子项合格率 | 检查大项合格率 | 风险程度（高、中、低）以现场质量严重程度组长判定 | 土建 | 外墙 | 砌体墙梁底 |  | 无渗漏 | 砌体外墙顶塞完成后，进行淋水试验，5分钟/墙 观察是否存在渗漏现象。 | 4 | 非全混外墙项目具备实测条件，随机抽取一层中的4面外墙，每面墙为一个测区，每个测区为一个计算点。 全混外墙在已拆模、完成螺杆洞封堵楼层，随机抽取一层中的4面外墙，每面墙为一个测区，每个测区为一个计算点。 表左三个指标无可试验单项则甩项。 |  | 梁底 | 4 |  |  | #DIV/0! | #DIV/0! | #DIV/0! | 4 |  | 地下室顶板、外墙 | 地下室顶板、外墙存在贯通性裂缝（5处及以上 ） | 本条扣分只检查底层地下室底板、外墙和地下一层覆土顶板、外墙；已处理且不渗水的不作扣分；顶板：（未砌隔墙）相邻轴线合围面算一处（已砌隔墙）每自然间算一处；墙：（已砌隔墙）每自然间每面墙算一处，（未砌隔墙）相邻轴线之间每层每面算一处。（5处及以上扣分） |  | 立管止水节 | 所有项目必选 | 未采用扣总分1分 |  | 高精度腻子打磨 | 所有项目自选 | 采用加总分0.5分
新工艺加扣分 |  |  | 0% | [44 empty] | 扣分因素列举 | 检查项总分 | C级 | B级 | A级 | [6 empty] | 混凝土墙面中段 （含螺杆洞） |  | 无渗漏 | 外墙进行淋水试验，5分钟/墙 观察是否存在渗漏现象。 | 4 |  |  | 螺杆洞与大面 | 4 |  |  | #DIV/0! | #DIV/0! |  | 5 |  | 地下、卫生间、屋面防水基层处理 | 露筋、错台、蜂窝、孔洞、裂缝、不合理修补等缺陷未处理就施工防水层（5处及以上） | 卫生间：一个卫生间算一处；地下及屋面：（未砌隔墙）相邻轴线合围面算一处（已砌隔墙）每自然间算一处；墙：（已砌隔墙）每自然间每面墙算一处，（未砌隔墙）相邻轴线之间每层每面算一处。（5处及以上扣分） |  | 砌体管槽切割 | 所有项目必选 | 未采用扣总分1分 |  | 高精度腻子喷涂 | 所有项目自选 | 采用加总分0.5分
标段综合得分 |  |  | #DIV/0! | [20 empty] | 防火 | 一个标段为1个测区 | 材料防火 | 易燃易爆物品未分类存放，可燃物品存放及加工时未采取防火措施（每一处扣5分） | 100 |  |  | 100 | 100% | 10% | 作业面工完场清（20%） |  | 20% | 楼层内建筑垃圾未归堆；（每一处扣2分） |  | 20 |  |  | 20 | 100% | 20% | 渗漏 | 地下室 | 地下防水施工前基层处理 | 防水施工前基层处理不到位，钢筋头外露、孔洞未修补、模板拼缝错台 | 9 | 9 | 6 | 3 |  | 100% | 100% |  |  |  | 阳台门下槛 （收口后不测） | 防水施工前 | 无漏水 | 阳台推拉门下槛塞缝完成淋水试验，5分钟/处 观察是否存在明水渗漏现象。 | 5 | 随机选取5个阳（露）台，入户花园，每处为一个测区，每个测区为1个计算点。 |  | 铝合金 下滑 | 5 |  |  | #DIV/0! | #DIV/0! |  | 6 |  | 外墙孔洞 | 外墙孔洞(包含螺杆洞）存在封堵工序不合理；封堵工艺不合理（3处及以上） | 一个穿墙螺杆孔算一处。（3处及以上扣分） |  | 粉刷石膏/轻质抹灰砂浆 | 所有项目必选 | 未采用扣总分1分
项目名称 |  |  |  |  | 参评标段名称 |  |  |  |  | 总包单位 | 施工单位负责人 |  | 材料测量检查表 | [12 empty] | 现场防火 | 灭火器材不按规范配置或失效的（每一处扣5分） | [9 empty] | 现场大小便痕迹；（每一处扣2分） | [9 empty] | 地下室底板和侧墙防水搭接 | 地下室底板和侧墙防水搭接不合规（R角） | 9 | 9 | 6 | 3 |  | 100% | [5 empty] | 防水施工后 | 无渗漏 | 阳台推拉门下槛塞缝完成淋水试验，5分钟/处，观察是否存在渗漏现象。 | 5 | 随机选取5个阳（露）台，入户花园，每处为一个测区，每个测区为1个计算点。 |  | 铝合金 下滑 | 5 |  |  | #DIV/0! | #DIV/0! |  | 7 |  | 中间层及屋面楼板裂缝 | 中间层、屋面楼板贯穿性裂缝（5处及以上）；裂缝未处理即施工防水层（1处及以上） | 中间层楼板及屋面板：（未砌隔墙）相邻轴线合围面算一处（已砌隔墙）每自然间算一处。中间层、屋面楼板裂缝（5处及以上）；裂缝未处理即施工防水层（1处及以上） |  | 墙地砖粘贴采用陶瓷振动器 | 所有项目必选 | 未采用扣总分1分
检查部位 |  |  |  |  | 施工阶段 |  |  |  |  | 监理单位 | 监理单位负责人 |  | 项目名称 |  |  | 检查 阶段 | [5 empty] | 参评标段名称 |  |  |  |  | 高层建筑无临时消防给水系统或给水系统无水的（每一处扣10分） | [12 empty] | 0 | 0 | [5 empty] | 地下防水区域砼裂缝处理 | 地下防水区域砼裂缝处理不合规，防水施工后出现渗漏 | 9 | 9 | 6 | 3 |  | 100% |  |  |  |  | 预留洞 | 坡度设置 | 室内高室外低 | 在预留孔洞内放置气泡水平尺或淋水验证，确定是否合格。 | 4 | 随机选取4个预留洞倒坡坡度，每个预留洞为一个测区，每个测区为一个计算点。 |  | 预留洞 | 4 |  |  | #DIV/0! | #DIV/0! |  | 8 |  | 砼导墙（反坎）结合面凿毛 | 已支模还未剔凿（特别注意竖向结合面）或剔凿不到位（扣分标准：剔凿面积小于接触面积50%（如出现缝隙、漏水等；特别是竖向结合面） | 一段导墙（反坎）算一处（3处及以上） |  | 新工艺合计加扣分 | [6 empty] | 0%
[5 empty] | 参评面积（已开工） |  |  | 评估时间 |  |  | 甲方项目负责人 |  | 检查说明 | [13 empty] | 在建工程兼作住宿的（扣20分） | [6 empty] | 场区清理（30%） |  | 30% | 楼栋外建筑垃圾未及时清理；（每一处扣5分） |  | 30 |  |  | 30 | 100% | 30% |  |  | 地下室是否按规范设穿墙套管；预埋质量；防水材料是否卷入50mm | 未按规范设穿墙套管；预埋质量差；穿墙套管与墙面结构平齐时防水涂料未卷入50mm | 9 | 9 | 6 | 3 |  | 100% |  |  |  |  | 外窗塞缝 密实度 | 防水施工前 | 无渗漏 | 外窗塞缝部位在防水施工前进行淋水试验，5分钟/处 观察是否存在渗漏现象。 | 5 | 随机抽取已经完成外窗塞缝的5扇窗进行淋水试验，每扇窗为1个测区，每个测区为1个计算点。 |  | 外窗 | 5 |  |  | #DIV/0! | #DIV/0! |  | 9 |  | 外窗塞缝 | 外窗塞缝工序倒置；外窗淋水后出现渗漏（3处及以上） | 一樘外窗算一处（3处及以上）
主体工程 | 检查项目 | 检查内容 | 评判标准 | 合格率 | 检查情况 | [7 empty] | 类别 | 检查内容 | 评判标准 | 检测点 | 检测仪器 | 选点规则 | 合格率 | 检查情况 | [5 empty] | 作业防火 | 电焊、切割作业时无安全围挡措施（每一处扣10分） | [9 empty] | 脚手架上存在材料、垃圾残渣；（每一处扣2分） | [9 empty] | 地下室外墙是否按规范设止水螺杆；止水螺杆端头一次性切割到位 | 未按规范设止水螺杆；端头处理不合规范、或螺杆切割后高出墙面 | 9 | 9 | 6 | 3 |  | 100% | [5 empty] | 防水施工后 | 无渗漏 | 外窗塞缝部位在防水施工后，收口施工前进行淋水试验，5分钟/处 观察是否存在渗漏现象。（企口类门窗不允许有刷涂防水以遮盖缺陷的做法） | 10 | 随机抽取已经完成防水施工，未收口的5扇窗进行淋水试验，每扇窗为1个测区，每个测区为1个计算点。 |  | 外窗 | 5 |  |  | #DIV/0! | #DIV/0! |  | 10 |  | 抹灰基层处理 | 挂网、甩浆前未将墙体各种孔洞封堵、或封堵做法和质量不合规、结构缺陷修补和杂物清理不到位（含高低差用水泥砂浆填补）（5处及以上） | 一面墙（以最终装饰面计）或一根梁算一处。（5处及以上）
[6 empty] | 点数调整 | 计算数据-0：合格，1：不合格 |  | 原始数据——检测点 | [11 empty] | 原始数据——检测点 |  |  |  |  | 气瓶 | 气瓶间距小于5m、距明火小于10m未采取隔离措施（20分，每一处5分，扣完为止） | [12 empty] | 0 | 0 | [5 empty] | 后浇带和施工缝止水钢板，止水措施（止水钢板、遇水膨胀止水条、止水凹槽）的施工质量 | 止水钢板不交圈、焊接、露出宽度不符合施工规范要求；遇水膨胀止水条嵌固不牢；止水凹槽深度宽度不足 | 9 | 9 | 6 | 3 |  | 100% |  |  |  | 楼地面 | 反坎 | 卫生间 | 无渗漏 | 反坎根部与上部、与剪力墙交界处（竖向）进行淋水（冲淋）试验，3分钟后观察是否存在渗漏现象。 | 10 | 二次结构拆模后具备可测条件，随机抽取10个卫生间，每个卫生间为1个测区，每个测区为1个计算点。 |  | 卫生间反坎 | 10 |  |  | #DIV/0! | #DIV/0! | #DIV/0! | 关键指标扣分总计 |  |  |  |  | 0%
| 混凝土结构工程 | 截面尺寸 | [－5，8]mm | #DIV/0! | 墙/柱截面 尺寸 | 8 | [6 empty] | 主体工程 | 圆钢 | 钢筋原材直径:GB1499.1-2008光圆钢筋直径偏差&6-12允许±0.3mm，&14-22允许±0.4mm | 10 | 数显游标卡尺 | 每批次同一牌号随机抽取10根，每根钢筋随机选取2个部位进行直径测量，每根钢筋平均值作为1个实测点，现场直径不同时每种规格抽取2个测点，如出现不合格值时进行同规格加抽10根进行检测，仍存在不合格值时则判定为此材料不合格。 | #DIV/0! | 实测值直径 | [6 empty] | 气瓶未安装减压器、未设置防震圈、防护帽（20分，每一处5分，扣完为止） | [6 empty] | 场容场貌（50%） | 材料堆放（15%) | 15% | 材料堆放不整齐、未标明名称、规格（每一处扣2分）； |  | 15 |  |  | 15 | 100% | 15% |  | 外墙 | 外墙砌筑质量 | 外墙灰缝不饱满、勾缝不到位、断砖、瞎缝、通缝 | 9 | 9 | 6 | 3 |  | 100% | [5 empty] | 阳（露）台 | 无渗漏 | 反坎根部及竖向结合面进行淋水（冲淋）试验，5分钟后观察是否存在渗漏现象。 | 5 | 二次结构拆模后具备可测条件，随机抽取5处阳（露）台为1个测区，每个测区为1个计算点。 |  | 阳露台反坎 | 5 |  |  | #DIV/0! | #DIV/0! |  | 说明：每个关键指标扣分为1分，综合分扣分不大于6分。
|  | 主体表面平整度 | [0，8]mm | #DIV/0! | 墙/柱表面 平整度 | 40 | [7 empty] | 螺纹钢 | 钢筋原材直径:GB1499.2-2007 | 10 | 数显游标卡尺 | 每批次同一牌号随机抽取10根，每根钢筋随机选取2个部位进行直径测量，每根钢筋均值作为1个实测点，现场直径不同时每种规格抽取2个测点，如出现不合格值时进行同规格加抽10根进行检测，仍存在不合格值时则判定为此材料不合格。 | #DIV/0! | 实测值直径 | [6 empty] | 乙炔瓶未安装回火防止器；使用或存放时平放的（20分，每一处5分，扣完为止） | [9 empty] | 堆放形式和保护措施不符合要求（每一处扣3分）。 | [9 empty] | 外墙构造柱 | 外墙构造柱浇筑不密实（如狗洞、露筋等） | 9 | 9 | 6 | 3 |  | 100% |  |  |  |  | 吊洞 | 烟道根部 | 无渗漏 | 烟道根部进行淋水试验，5分钟后观察是否存在渗漏现象。 | 4 | 随机抽取已经完成4处烟道根部吊洞渗漏情况，每个烟道根部为1个测区，每个测区为1个计算点。 |  | 烟道根部 吊洞 | 4 |  |  | #DIV/0! | #DIV/0!
[14 empty] | 防水卷材 | 防水卷材厚度 《弹性体改性沥青防水卷材》GB 18242-2008等卷材规范 厚度偏差小于0.3mm | 6 | 数显游标卡尺 | 随机抽取6卷卷材进行检查，每卷卷材抽检2个点作为1个计算点，共计6个测点 | #DIV/0! | 实测长度 | [6 empty] | 气瓶存放不符合要求的（20分，每一处5分，扣完为止） | [9 empty] | 仓库管理制度设置明显处，仓库专人看管，（每一处不符合扣2分） | [9 empty] | 外墙孔洞封堵 | 外墙孔洞封堵不密实（如钢管未割除、孔洞未清理干净） | 6 | 6 | 4 | 2 |  | 100% | [5 empty] | 排水立管根部 |  | 吊洞部位进行淋水试验，5分钟后观察是否存在渗漏现象。 | 5 | 排水立管根部随机抽取5个，每个部位为1个测区，每个测区为1个计算点。 |  | 排水立管根部吊洞 | 5 |  |  | #DIV/0! | #DIV/0!
|  | 主体垂直度 | [0，8]mm | #DIV/0! | 墙/柱垂直度 | 40 | [6 empty] | 抹灰工程 | 门窗型材 | 塑钢型材壁厚：塑钢平开窗、悬窗主型材壁厚2.5mm,推拉窗主型材壁厚2.2mm，平开门主型材壁厚2.8mm，推拉门主型材壁厚为2.5mm | 2 | 数显千分尺 | 随机抽取1樘塑钢门窗进行破坏性检查，测量其型材厚度是否符合合同及规范要求 | #DIV/0! | 型材壁厚 |  |  |  | 扣分处数合计 |  |  |  |  | 0 | 0 | [9 empty] | 0 | 0 | [5 empty] | 抹灰后外墙不应出现渗漏 | 抹灰后外墙出现渗漏（含外门窗周边渗漏） | 9 | 9 | 6 | 3 |  | 100% |  |  |  | 屋面 | 屋面烟道 | 淋水 | 无渗漏 | 淋水试验，15分钟后观察是否存在渗漏。 | 4 | 屋面饰面层（如地砖）施工前为可测阶段，选取1个屋面，一套房为1计算点，1处渗漏扣1计算点。 |  | 屋面渗漏 | 全检 |  |  | #DIV/0! | #DIV/0! | #DIV/0!
[15 empty] | 塑钢钢衬壁厚：窗钢衬不低于1.5mm，门钢衬不低于2.0mm | 2 | 数显千分尺 | 随机抽取1樘塑钢门窗进行破坏性检查，测量其钢衬厚度是否符合合同及规范要求 | #DIV/0! | 钢衬壁厚 |  |  |  | 三宝、四口、五临边、脚手架（50%） | 一个标段为1个测区 | 安全帽 | 不戴安全帽的或佩戴不符合要求的（每一人扣5分） | 150 |  |  | 150 | 100% | 40% |  | 工地大门 施工通道 场地围合 道路硬化 （20%) | 20% | 工地大门无CI，不能正常关闭；（扣5分） |  | 20 |  |  | 20 | 100% | 20% |  | 外窗及窗框安装 | 外窗窗台压顶每边伸入墙体不小于200 | 无窗台压顶；窗台压顶后浇；压顶伸入墙体长度不足；支模前与结构交接部位未凿毛；成型质量差（如孔洞、漏浆、露筋、歪斜、开裂等） | 8 | 8 | 4 | 2 |  | 100% |  |  |  |  | 屋面女儿墙 | 淋水 | 无渗漏 | 屋面进行淋水试验，水量高度不低于5cm，15分钟后观察是否存在渗漏。 | 4 | 防水施工前且外墙涂料施工前可测，选取1个屋面，一板墙为1个计算点，存在渗漏则为不合格。 |  | 女儿墙淋水 | 全检 |  |  | #DIV/0! | #DIV/0!
|  | 砼顶板水平度 | [0，15]mm | #DIV/0! | 顶板水平度 | 20 | [8 empty] | 铝合金窗：测A/B/C三处厚度，偏差不应大于合同约定和规范要求。铝合金窗主要受力杆件壁厚不小于1.4mm，铝合金门主要受力杆件壁厚不小于2.0mm，玻璃压线壁厚不小于1.0mm | 2 | 数显千分尺 | 随机抽取1樘铝合金门窗进行破坏性检查，测量其壁厚是否符合合同及规范要求 | #DIV/0! | 壁厚 | [6 empty] | 施工现场有未成年儿童（每一人扣30分） | [9 empty] | 无车辆清洗体系，不能运行；（扣5分） | [9 empty] | 外窗塞缝施工质量（主框与墙面间隙、副框与墙面间隙） | 无裂缝、空鼓；塞缝前应撕去与塞缝材料接触部位的包装纸；固定片安装应形成外低内高；安装完成后，清理窗框木楔或各类垫块，塞缝材料符合设计要求（需提供书面文件）；塞缝不密实，发泡外露切割； | 8 | 8 | 4 | 2 |  | 100% |  |  |  |  | 结构板 | 冲淋 | 不渗漏 | 屋面结构板进行冲水试验（水管管径不小于D25），30分钟观察是否存在渗漏现象。 | 4 | 屋面 一个单元的屋面为1计算点，1处渗漏扣1计算点。伸缩缝为屋面单元的分界线。 |  | 屋面结构板 | 1 |  |  | #DIV/0! | #DIV/0!
|  | 楼板厚度 | [－5，8]mm | #DIV/0! | 楼板厚度 | 20 | [7 empty] | 栏杆 | 壁厚是否符合设计及合同要求 | 6 | 数显千分尺 | 随机抽取6处栏杆进行检查，每处栏杆测量两次壁厚，作为一个测量点，共计6个计算点 | #DIV/0! | 实测壁厚 | [5 empty] | 安全带 | 高处作业未佩戴安全带，安全带无固定位置（每一处扣5分） | [9 empty] | 工地出入无专人专职进行严格有效管理；（扣5分） | [9 empty] | 窗框与钢副框间应打发泡胶 | 窗框与钢副框间未打发泡胶，现场对发泡胶进行切割处理，塞缝不密实 | 8 | 8 | 4 | 2 |  | 100% |  |  |  |  | 出屋面电梯机房、消防楼梯间部位墙体根部反坎 | 淋水 | 无渗漏 | 屋面进行淋水，5分钟/处，观察是否存在渗漏现象。 | 4 | 1段连续浇筑翻边为1个测区，随机抽选1处翻边，每个测区为1个计算点 |  | 屋面反坎淋水 | 1 |  |  | #DIV/0! | #DIV/0!
|  | 混凝土工程合计 |  | #DIV/0! | [9 empty] | 硬聚氯乙烯排水管（PVC-U） | 管材标准：GBT 5836.1-2006 建筑排水用硬聚氯乙烯（PV-U）管材； 管件标淮： GBT 5836.2-2006 | 6 | 数显游标卡尺 | 随机抽取6根管材进行检查，每根管材测量2个点作为1个计算点，共计6个计算点 | #DIV/0! | 实测管径 | [5 empty] | 安全网 | 外脚手架架体外侧未采用密目网封闭、网间连接不严或破损（每一处扣5分） | [9 empty] | 施工道路宽度不合理、严重破损、未有专人清扫的；（每一处扣5分） | [9 empty] | 外窗自身渗漏 | 外窗直接采取现场拼装，无泄水孔，加工过程中榫接部位未打胶，工艺孔封堵处理不当 | 8 | 8 | 4 | 2 |  | 100% |  |  |  | 卫生间 | 结构板 | 冲淋 | 无渗漏 | 卫生间沉箱（降板）结构板进行冲水试验（水管管径不小于D25），30分钟观察是否存在渗漏现象。 | 10 | 随机选取10个卫生间，每个卫生间为1个测区，每个测区为1个计算点。 |  | 顶板 | 10 |  |  | #DIV/0! | #DIV/0! | #DIV/0!
| 装配式结构 | 表面平整度 | [0，3]mm | #DIV/0! | 墙板外表面 | 20 | [7 empty] | 聚丙烯管（PP-R) | GBT18742.2-2002 冷热水用聚丙烯管道系统；GBT18742.2-2002 冷热水用聚丙烯管道系统；GBT18742.2-2002 冷热水用聚丙烯管道系统；GBT18742.2-2002 冷热水用聚丙烯管道系统。 | 6 | 数显游标卡尺 | 随机抽取6根管材进行检查，每根管材测量2个点作为1个计算点，共计6个计算点 | #DIV/0! | 实测壁厚 | [5 empty] | 临边防护 （临边：无围护设施或围护设施高度低于0.8m的楼层周边、楼梯侧边、平台或阳台、屋面周边和沟、坑、槽、深基础周边等边沿的简称） | 工作面边沿无临边防护或防护措施不严（每一处扣5分） | [9 empty] | 无围合区域设置，无围合标识。（每一处扣5分） | [8 empty] | 砼导墙 | 卫生间砼导墙（反坎）设置及高度 | 卫生间应设导墙处未设导墙，卫生间四周导墙高度不满足：门口除外，高于相邻结构板面200mm | 9 | 9 | 6 | 3 |  | 100% |  |  | 应得分 | [5 empty] | 87 | 实得分 |  |  |  | #DIV/0!
|  | 构件垂直度 | ≤6m,[0，5]mm | #DIV/0! | 柱、墙板安装后的高度 | 20 | [7 empty] | 聚乙烯给水管（PE） | GBT 13663-2000 给水用聚乙烯(PE)管材 | 6 | 数显游标卡尺 | 随机抽取6根管材进行检查，每根管材测量2个点作为1个计算点，共计6个计算点 | #DIV/0! | 实测壁厚 | [6 empty] | 电梯井口未设固定防护设施，底部未设不低于18cm高的挡脚板（每一处扣5分） | [9 empty] | 安全防护网不完整，破损、漏挂等现象；（每一处扣2分） | [9 empty] | 阳露台、空调机位砼导墙（反坎）设置及高度 | 阳露台、空调机位应设砼导墙（反坎）而未设置；阳露台、空调机位砼导墙（反坎）高度不满足：阳台四周（门口除外）完成面与阳台建筑完成面高差不小于50mm；露台四周（门口除外）高于结构板面300mm，完成面高差不小于100mm； 外墙集中排水空调板靠室内墙根部高于建筑完成面100mm | 9 | 9 | 6 | 3 |  | 100% |  |  | 试验检查得分=实得分/应得分 | [6 empty] | 得分率 |  |  |  | #DIV/0!
|  | 构件垂直度 | ＞6m,[0，10]mm | #DIV/0! | 柱、墙板安装后的高度 | 20 | [6 empty] | 装修工程 | 饰面石材 | 厚度偏差，厚度实测负偏差不大于2mm；同时需满足合同及设计要求 | 6 | 数显游标卡尺（分辨率0.01mm）、钢卷尺 | 不同规格不同类型材料随机抽各取6块实测厚度，共计6块 | #DIV/0! | 厚度偏差 | [6 empty] | 电梯井内未按每隔两层且不大于10m设置安全硬防护的（每一处扣5分） | [12 empty] | 0 | 0 | [5 empty] | 其它导墙（反坎）设置及高度 | 其它部位应设砼导墙（反坎）而未设置（首层入户处；平台、雨棚与砌体墙相交处；外墙裸露外挑线条根部（宽度超过200mm，长度超过3m的线条适用）；室外楼梯侧墙根部；水管井根部； 具体高度要求如下： 1.外墙裸露外挑线条根部（宽度超过200mm且长度超过3m的线条适用）：高于建筑完成面100mm； 2.室外楼梯侧墙根部：高出踏步结构板面200mm，须配筋； 3.地库顶板烟风道出结构板300范围内与板一起浇筑； 4.集中排水雨棚靠室内墙根部高于建筑完成面100mm | 9 | 9 | 6 | 3 |  | 100% |  |  | 应得分：每个计算点合格计录“1”，不合格记录“0”，子分项得分=该分项合格率*应得分 检查项中工序管理不符合要求按不合格记录。
|  | 预埋板中心线位置 | [0，5]mm | #DIV/0! | 预埋板中心线位置 | 10 | [6 empty] | 材料检查合格率 |  | #DIV/0! | 备注：合格点填“0”，不合格点填“1” | [10 empty] | 土建施工阶段无外架楼栋周边未设置安全隔离区或未设置水平防护（每栋楼扣10分） | [7 empty] | 集中加工区（15%) | 15% | 钢筋加工区：封闭围合不到位、标识不清晰、摆放不整齐有序的；（每一处扣2分） |  | 15 |  |  | 15 | 100% | 15% |  |  | 填土完成面以下部位，不应采用砌体挡土，应采用砼现浇结构挡土 | 填土完成面以下部位存在砌体挡土情况 | 9 | 9 | 6 | 3 |  | 100%
|  | 预埋板与混凝土面平面高差 | [－5，0]mm | #DIV/0! | 预埋板与混凝土面平面高差 | 10 | [19 empty] | 洞口防护 | 洞口无围挡或遮盖（每一处扣5分） | [9 empty] | 木工加工区：封闭围合不到位、标识不清晰、摆放不整齐有序的；（每一处扣2分） | [9 empty] | 导墙支模及浇筑质量 | 导墙浇筑前结合面未剔凿到位（如出现缝隙、漏水等；特别是竖向结合面） | 9 | 9 | 6 | 3 |  | 100%
|  | 预埋螺栓 | [0，2]mm | #DIV/0! | 预埋螺栓 | 10 | [19 empty] | 通道口防护 | 未搭设防护棚，棚顶未采用双层硬性防护的（每处扣10分） | [9 empty] | 砂浆集中搅拌区：封闭搅拌设置不到位、计量设置不到位、场地整洁（包括水泥仓库、砂石堆场）（每一处扣2分）；若现场设有砌体集中加工区或墙材成品定制，则加2分。 | [10 empty] | 导墙用木块、砖块等作为内撑，或用铁丝穿模，或使用普通螺杆 | 9 | 9 | 6 | 3 |  | 100% |  |  | 分项名称 |  | 实体质量风险 |  |  | 实体渗漏专项 |  |  | 质量风险
|  | 预埋螺栓外露长度 | [－5，10]mm | #DIV/0! | 预埋螺栓外露长度 | 10 | [19 empty] | 卸料平台 | 非工具式卸料平台或卸料平台安装方式存在安全隐患的（每一处扣10分） | [12 empty] | 0 | 0 | [6 empty] | 导墙振捣、成型质量差（如孔洞、漏浆、露筋、歪斜、开裂等） | 9 | 9 | 6 | 3 |  | 100%
|  | 预埋套筒、螺母中心线位置 | [0，2]mm | #DIV/0! | 预埋套筒、螺母中心线位置 | 10 | [20 empty] | 无限载标识（每一处扣10分） | [11 empty] | 扣分处数合计 | 0 | [5 empty] | 防水施工及构造 | 吊洞质量满足要求 | 吊洞封堵未分层施工，吊洞质量差（含铁丝吊洞） | 9 | 9 | 6 | 3 |  | 100% |  |  | 合格率 |  | 100% |  |  | #DIV/0! |  |  | #DIV/0!
|  | 预埋套筒、螺母与混凝土面平面高差 | [－5，5]mm | #DIV/0! | 预埋套筒、螺母与混凝土面平面高差 | 10 | [19 empty] | 架体防护 | 脚手架搭设高度未高于结构施工面的（每一栋楼扣10分） | [6 empty] | 文明施工得分 |  |  |  |  | 100% | [7 empty] | 防水基层应收光，表面应平整，清理干净，砼缺陷应事前修补 | 砼板面未收光，表面未清理干净，砼缺陷未修补 | 9 | 9 | 6 | 3 |  | 100%
|  | 预留钢筋中心线位置 | [0，5]mm | #DIV/0! | 中心线位置 | 10 | [20 empty] | 外架连墙件设置是否符合规范及方案要求（每一处扣10分） | [19 empty] | 当泛水高度范围存在砖砌体时，应先抹灰再做泛水 | 泛水直接做在砌体基层上 | 9 | 9 | 6 | 3 |  | 100%
|  | 预留钢筋外露长度 | [－5，10]mm | #DIV/0! | 外露长度 | 10 | [20 empty] | 外架剪刀撑设置不符合规范要求（每一处扣5分） | [7 empty] | 安全文明评分汇总表 | [11 empty] | 防水层施工后，不应出现渗漏 | 防水层施工后，出现渗漏 | 9 | 9 | 6 | 3 |  | 100%
|  | 装配式结构合计 |  | #DIV/0! | [22 empty] | 作业层脚手板未满铺或铺设不牢、不稳(每一栋楼扣5分) | [7 empty] | 类别 | 分项 | 分项应得分 | 分项实得分 | 安全文明得分 | [7 empty] | 外窗台抹灰排水坡度应大于10%；女儿墙抹灰坡度应向内、窗眉抹灰应留滴水槽或滴水线（鹰嘴） | 不符合要求 | 8 | 8 | 4 | 2 |  | 100%
| 砌筑工程 | 砌体表面平整度 | [0，8]mm | #DIV/0! | 平整度 | 18 | [20 empty] | 悬挑工字钢底部封闭不严(每一栋楼扣5分) | [7 empty] | 安全生产（70%） | 防火 | 10% | 100% | 100% | [7 empty] | 阳露台抹灰不能一次性抹到底，防水上翻高度范围内应先找平，待防水及刚性层完成后，再抹灰下底 | 不符合要求 | 8 | 8 | 4 | 2 |  | 100%
|  | 砌体垂直度 | [0，5]mm | #DIV/0! | 垂直度 | 18 | [20 empty] | 脚手架堆物荷载过大或堆放材料存在高坠风险的（每一处扣5分） | [8 empty] | 三宝、四口、五临边、脚手架 | 40% | 100% | [8 empty] | 在砼基层上做防水层时，防水材料应直接涂敷在砼基层上 | 防水材料与砼基层之间做了找平层（砼局部缺陷修补找平除外） | 9 | 9 | 6 | 3 |  | 100%
|  | 外门窗洞口尺寸偏差 | [－5,20]mm | #DIV/0! | 外门窗洞高、宽 | 10 | [29 empty] | 安全用电 | 15% | 100% | [8 empty] | 聚氨酯涂膜、卷材防水施工时，基层应干燥 | 基层不干燥时施工聚氨酯涂膜、卷材防水 | 9 | 9 | 6 | 3 |  | 100%
|  | 砌筑节点（1） | 1或0 | #DIV/0! | 重要预制或现浇构件 | 30 | [29 empty] | 机械设备 | 15% | 100% | [8 empty] | 阴角R角施工、防水附加层 | 未施工R角、防水附加层未施工到位 | 9 | 9 | 6 | 3 |  | 100%
[24 empty] | 扣分处数合计 |  |  |  |  | 0 | 0 | [5 empty] | 施工机具 | 10% | 100% | [8 empty] | 屋面排水、檐口排水、变形缝 | 屋面排水、檐口排水、变形缝未按图施工、或设计本身不合理、或不符合规范和使用要求 | 9 | 9 | 6 | 3 |  | 100%
|  | 砌筑节点（2） | 1或0 | #DIV/0! | 砌筑工序 | 40 | [17 empty] | 安全用电（15%） | 一个标段为1个测区 | 配电箱与开关箱 | 配电系统未采用三级配电、二级漏电保护系统（每一处扣5分） | 100 |  |  | 100 | 100% | 15% |  |  | 基坑工程 | 5% | 100% | [8 empty] | 出屋面、地下室顶板和露台管道必须设刚性防水套管 | 出屋面（含地下车库）管道未设刚性防水套管或刚性防水套管高度不足（高于建筑完成面150mm） | 9 | 9 | 6 | 3 |  | 100%
[27 empty] | 违反“一机、一闸、一漏、一箱”的每一处。（每一处扣5分） | [8 empty] | 高、大支模工程 | 5% | 100% | [8 empty] | 泛水高度内不能采用带PVC套管的穿墙螺杆 | 屋顶、露台建筑完成面上200mm高度内采用带PVC套管的穿墙螺杆 | 9 | 9 | 6 | 3 |  | 100%
|  | 砌筑工程合计 |  | #DIV/0! | [22 empty] | 电箱无门、无锁、无防雨措施；箱体内未设置系统接线图和分路标记；无巡视维修记录或填写不真实（每一处扣5分) | [8 empty] | 小计 | 100% | 100% | [8 empty] | 屋面、露台、天沟预留排水孔 | 屋面、露台、天沟未预留排水孔，需后凿 | 6 | 6 | 4 | 2 |  | 100%
| 主体工程合计 |  |  | #DIV/0! | [22 empty] | 配电箱与开关箱电器损坏或引出线混乱（每一处扣5分） | [7 empty] | 文明施工 （30%） | 工完场清 | 20% | 100% | [7 empty] | 出屋面（含地下车库顶板）烟风道一次性浇筑 | 未随屋面一次性浇筑 | 出屋面（含地下车库）烟风道泛水高度范围内存在砖砌体，或砼未随屋面一次浇筑 | 9 | 9 | 6 | 3 |  | 100%
设备安装 | 洁具 | 座便坑距偏差 | [0，15]mm | #DIV/0! | 预留洞离墙边距离 | 6 | [19 empty] | 现场照明 | 地下室、楼梯、潮湿环境和手持照明灯未使用36V以下安全电压的（每一处扣20分） | [8 empty] | 场区清理 | 30% | 100% | [8 empty] | 浇筑高度不足 | 出屋面（含地下车库）烟风道泛水高度浇筑高度不足（比完成面高出不少于150mm） | 4 | 4 | 2 | 1 |  | 100%
| 电气安装 | 同一室内底盒标高差 | [0，10]mm | #DIV/0! | 标高差 | 6 | [19 empty] | 配电线路 | 电线老化、破皮未包扎的（每一处扣5分） | [8 empty] | 材料堆放 | 15% | 100% | [7 empty] | 阳露台、水暖管井排水设施 | 地漏、雨水斗设置； | 地漏标高未满足低于阳台地坪完成面10～20毫米、地漏排水管径；水暖管井无排水地漏 | 6 | 6 | 4 | 2 |  | 100%
| 设备安装工程合计 |  |  | #DIV/0! | [22 empty] | 线路穿过道路无保护（每一处扣5分） | [8 empty] | 工地大门 施工通道 场地围合 道路硬化 | 20% | 100% | [6 empty] | 空鼓/开裂 | 砼墙面管线暗埋 | 砼墙面管线应暗埋、严禁后开槽；不得损坏钢筋；挂网、抹灰前用细石砼灌实 | 砼墙面后开槽；或预埋管线损坏钢筋；抹灰前未将管槽灌实 | 6 | 6 | 4 | 2 |  | 100% | 100%
装饰工程 | 抹灰工程 | 墙体表面平整度 | [0，4]mm | #DIV/0! | 墙面 | 60 | [17 empty] | 扣分处数合计 |  |  |  |  | 0 | 0 | [5 empty] | 集中加工区 | 15% | 100% | [7 empty] | 砌筑砂浆 | 楼层砂浆应垫板、现场不允许加水、不得使用已初凝的砌筑砂浆 | 楼层上堆放的砌筑砂浆无垫板或容器、现场加水、已初凝后继续使用 | 6 | 6 | 4 | 2 |  | 100%
[24 empty] | 机械设备（15%） | 一个标段为1个测区 | 吊篮或高空作业安全绳 | 无防坠锁或失灵、超过标定期限；无上限位装置或失灵（每一处扣10分） | 100 |  |  | 100 | 100% | 15% |  |  | 小计 | 100% | 100% | [7 empty] | 砌筑组砌方式 | 通缝（含门窗洞口补洞） | 出现竖向通缝 | 6 | 6 | 4 | 2 |  | 100%
[27 empty] | 悬挂机构前支架支撑在建筑物女儿墙上或挑檐边缘（每一处扣10分） | [18 empty] | 过梁 | 过梁符合设计和规范要求 | 过梁入墙长度不足250mm；当过梁受平面限制入墙长度不足150mm时，未采用植筋及现浇的方式进行施工的 | 8 | 8 | 4 | 2 |  | 100%
|  | 墙面垂直度 | [0，4]mm | #DIV/0! | 垂直度 | 60 | [20 empty] | 使用破损的配重块或采用其他替代物，配重块未固定（每一处扣10分） | [18 empty] | 门垛砌筑质量 | 门垛砌筑应牢固 | 门垛存在开裂、不牢固的现象 | 8 | 8 | 4 | 2 |  | 100%
[27 empty] | 吊篮内作业人员超过2人；未将安全带挂置在独立设置的专用安全绳上（每一处扣10分） | [18 empty] | 补砌、补塞 | 补砌、补塞质量 | 一次性砌到顶或补砌、补塞质量差（如灰缝不饱满、顶塞不实、先码砖后抹缝、不符合节点大样图等）（顶砌预留14D间隔时间） | 9 | 9 | 6 | 3 |  | 100%
[27 empty] | 作业人员未从地面进出吊篮或未作业时悬停在空中（每一处扣10分） | [18 empty] | 砌体墙面管线暗埋、后开槽 | 后开槽应机械开槽，严禁人工剔凿开槽；严禁水平开槽；挂网、抹灰前用细石砼灌实 | 人工剔凿开槽；或水平开槽过长（实心砖横向开槽长度大于500mm；空心砖大于390mm）；抹灰前未将管槽用细石砼灌实 | 6 | 6 | 4 | 2 |  | 100%
|  | 净高偏差 | [－20，20]mm | #DIV/0! | 净高 | 30 | [20 empty] | 未设置安全带专用安全绳、未固定在建筑物可靠处、未设置安全锁、安全绳无磨损保护措施（每一处扣10分） | [18 empty] | 抹灰基层处理 | 挂网、甩浆前应将墙体各种孔洞封堵、应修补结构缺陷、清理墙体表面杂物 | 挂网、甩浆前未将墙体各种孔洞封堵、或封堵做法和质量不合规、结构缺陷修补和杂物清理不到位、挂网前高低差部位未采用水泥砂浆填补 | 9 | 9 | 6 | 3 |  | 100%
[26 empty] | 施工升降机 | 未安装渐进式防坠落安全器或不灵敏、使用超过标定期限（扣20分） | [18 empty] | 挂网 | 外墙有否抗裂钢丝网、内墙是否有抗裂网、外墙钢丝网丝径、宽度、热镀锌、抗裂网锚固 | 不同材质墙面抹灰前未挂抗裂网、钢丝网丝径小于0.7mm，或宽度小于300mm，或未热镀锌、抗裂网锚固方式错误或不牢固 | 8 | 8 | 4 | 2 |  | 100%
|  | 抹灰顶棚水平度 | [0，10]mm | #DIV/0! | 顶棚水平度 | 30 | [20 empty] | 未安装极限开关、限位开关或不灵敏（扣20分） | [18 empty] | 抹灰前墙面甩浆 | 抹灰前墙面应甩浆 | 抹灰前墙面未甩浆或甩浆质量差（粘结强度不足、严重不均匀） | 8 | 8 | 4 | 2 |  | 100%
[27 empty] | 未安装吊笼门机电连锁装置或不灵敏（每一处扣10分） | [18 empty] | 抹灰质量 | 抹灰砂浆配合比合规、楼层上堆放砂浆应设垫板、不现场加水、初凝后不使用 | 砂浆配合比不合规、楼层堆放不设垫板、现场加水、初凝后使用 | 9 | 9 | 6 | 3 |  | 100%
|  | 抹灰阴阳角方正 | [0，4]mm | #DIV/0! | 阴阳角 | 40 | [20 empty] | 楼层无防护门或者未及时关闭（每一处扣10分） | [19 empty] | 分层抹灰，超过35mm抹灰层间加抗裂钢丝网 | 未分层抹灰，超过35mm未加钢丝网 | 9 | 9 | 6 | 3 |  | 100%
[27 empty] | 未设置出入口防护棚或设置不满足规范要求（每一处扣10分） | [19 empty] | 抹灰后养护措施合规，不空鼓、裂缝 | 抹灰养护措施不合规；空鼓、开裂（反映问题性质，不反映数量） | 9 | 9 | 6 | 3 |  | 100%
|  | 开间/进深 | [－10，10]mm | #DIV/0! | 开间 | 6 | [19 empty] | 塔吊 | 塔吊基础积水或周边无防护措施（每一处扣20分） | [18 empty] | 空鼓开裂修补工艺 | 空鼓开裂应采用无齿锯切割，修补应规整 | 修补不规整，产生开裂 | 6 | 6 | 4 | 2 |  | 100%
[5 empty] | 进深 | 6 | [20 empty] | 塔吊专用配电箱存在私拉乱接、箱体无门、无锁、无防护措施（每一处扣10分） | [18 empty] | 墙地砖、石材空鼓 | 粘接牢固、不空鼓 | 墙地面是否空鼓 | 9 | 9 | 5 | 2 |  | 100%
|  | 方正性 | [0，10]mm | #DIV/0! | 控制线偏差 | 6 | [17 empty] | 扣分处数合计 |  |  |  |  | 0 | 0 | [14 empty] | 观感质量 | 砼观感 | 梁、柱、墙露筋 | 除定位筋、防雷接地圆钢、洞口预留钢筋外，其它外露的钢筋一律算露筋，预留压槽（深度≤3cm）内露筋不扣分 | 4 | 4 | 2 | 1 |  | 100% | 100%
|  | 地面表面平整度 | [0，4]mm | #DIV/0! | 地面 | 40 | [17 empty] | 施工机具（10%） | 一个标段为1个测区 | 施工机具 | 机械传动外露部分有防护措施（每一处扣5分） | 100 |  |  | 100 | 100% | 10% | [13 empty] | 板露筋 | 除定位筋、防雷接地圆钢、洞口预留钢筋外，其它外露的钢筋一律算露筋 | 4 | 4 | 2 | 1 |  | 100%
[27 empty] | 加工区防护棚设置不规范（每一处扣10分） | [19 empty] | 蜂窝、疏松、孔洞、小面积抹灰修补开裂 | 孔洞（面积大于10cm2且深度不小于20mm）；蜂窝、疏松面积不小于20cm2；除阳角外用抹灰修补砼缺陷面积小于400cm2、且抹灰开裂长度超过20mm | 4 | 4 | 2 | 1 |  | 100%
|  |  | [0，3]mm(直铺地板面) | #DIV/0! | 地面 | 40 | [20 empty] | 设备操作场所悬挂操作规程（每一处扣5分） | [19 empty] | 夹渣 | 如夹模板、垃圾、编织袋、润管砂浆等，且最长边大于15cm | 4 | 4 | 2 | 1 |  | 100%
[27 empty] | 电焊机无二次空载降压保护器或防触电装置、无防雨罩的（每一处扣5分） | [19 empty] | 胀模、错台、大面积抹灰修补 | 扣分标准：错台超过15mm厚；胀模面积超过400cm2；除阳角外用抹灰修补砼缺陷面积不小于400cm2（墙柱根剔除防漏浆砂浆除外） | 4 | 4 | 2 | 1 |  | 100%
|  | 地面水平度极差 | [0，10]mm | #DIV/0! | 地面水平度 | 20 | [17 empty] | 扣分处数合计 |  |  |  |  | 0 | 0 | [16 empty] | 拆模造成棱角破坏、阳角抹灰修补 | 拆模时破坏降板卫生间（一个卫生间算一处）、露台反坎、剪力墙阳角或梁；或破坏外立面现浇线条；棱角破坏、阳角砼缺陷用抹灰修补扣分尺寸标准：最大长度≥0.3m且最大宽度≥30mm | 4 | 4 | 2 | 1 |  | 100%
|  | 户内门洞尺寸偏差 | [－10，10]mm | #DIV/0! | 户内门洞高、宽 | 10 | [17 empty] | 基坑工程（5%） | 一个标段为1个测区 | 坑壁支护 | 坑槽、管沟开挖设置安全边坡不符合安全要求的。（每一处扣5分） | 100 |  |  | 100 | 100% | 5% | [13 empty] | 楼板、屋面板脚印或收面不好 | 砼板收面不佳，如有脚印、高低不平（凹痕达到5处及以上且每个凹痕最大深度不小于10mm；或出现一处凹痕面积大于400cm2且深度不小于10mm） | 4 | 4 | 2 | 1 |  | 100%
|  | 外墙窗内侧墙体厚度极差 | [0，4]mm | #DIV/0! | 瓷砖收口窗 | 18 | [20 empty] | 支护设施已产生局部变形又未采取措施调整的。（每一处扣5分） | [18 empty] | 组砌方式 | 砌筑观感 | 砌体墙出现透缝、灰缝不密实、瞎缝等 | 6 | 6 | 4 | 2 |  | 100%
[5 empty] | 非瓷砖收口窗 | 18 | [20 empty] | 积土、料具堆放距槽边距离小于设计规定的（每一处扣10分） | [18 empty] | 构造柱 | 构造柱支模时应设投料斗（高出构造柱顶50mm）、对拉螺杆 | 构造柱支模时未设投料斗、未设穿过柱身的对拉螺杆；支模时穿透空心砌块；未伸到顶；成型质量差 | 9 | 9 | 6 | 3 |  | 100%
|  | 地面裂缝/空鼓（地采暖地坪除外） | 无裂缝、空鼓 | #DIV/0! | 裂缝/空鼓 | 40 | [19 empty] | 排水措施 | 基坑施工未设置有效排水措施的。（每一处扣15分） | [18 empty] | 抹灰墙面观感质量 | 抹灰层应具备一定强度 | 抹灰层大面积起砂，强度低，手指能抠起洞 | 9 | 9 | 6 | 3 |  | 100%
[27 empty] | 深基础施工采用坑外降水，无防止临近建筑危险沉降措施的。（每一处扣10分） | [19 empty] | 抹灰层露钢丝网、钢筋头 | 肉眼可见抹灰层表面露网、钢筋头、其他杂物等 | 4 | 4 | 2 | 1 |  | 100%
|  | 抹灰裂缝/空鼓 | 无裂缝、空鼓 | #DIV/0! | 裂缝/空鼓 | 60 | [40 empty] | 缺棱掉角 | 破损最大边长50mm及以上 | 4 | 4 | 2 | 1 |  | 100%
[26 empty] | 变形监测 | 未按规定进行基坑支护变形监测的。（每一处扣10分） | [19 empty] | 接茬粗糙 | 接茬粗糙 | 6 | 6 | 4 | 2 |  | 100%
[27 empty] | 未按规定对毗邻建筑物和重要管线和道路进行沉降观测的（每一处扣5分） | [18 empty] | 地坪观感质量 | 地坪不起砂、裂缝；同房间地面平整、无明显色差 | 地坪是否裂缝、是否起砂（按房间数） | 8 | 8 | 4 | 2 |  | 100%
|  | 同户型同厨卫间管井尺寸偏差 | [-5，5]mm | #DIV/0! | 长度 | 8 | [19 empty] | 上下通道 | 人员上下无专用通道的（每一处扣10分） | [18 empty] | 开关插座高低差不明显，安装牢固 | 高低差不明显，安装牢固 | 高低差明显，安装不牢固 | 8 | 8 | 4 | 2 |  | 100%
[5 empty] | 宽度 | 8 | [19 empty] | 施工方案 | 基础施工无支护方案的（每一处扣10分） | [18 empty] | 涂料 | 色差、分隔缝、污染、流坠、透底、掉粉、开裂 | 分隔缝不合格；存在色差、污染、流坠、透底、掉粉、开裂现象 | 9 | 9 | 5 | 2 |  | 100%
|  | 同户型同厨卫间窗底框标高偏差 | [-10，10]mm | #DIV/0! | 同户型同厨卫间窗底框标高偏差 | 20 | [20 empty] | 基坑深度超过5m无专项支护设计及专家论证的（每一处扣5分） | [18 empty] | 瓷砖、文化石 | 瓷砖质量、空鼓、粘贴、勾缝、是否泛碱、污染、不能出现朝天缝 | 瓷砖质量差；瓷砖未用专用粘结剂粘结、存在空鼓、泛碱、污染；出现朝天缝 | 9 | 9 | 5 | 2 |  | 100%
|  | 同户型同厨卫间窗侧框墙距偏差 | [-10，10]mm | #DIV/0! | 左侧 | 16 | [17 empty] | 扣分处数合计 |  |  |  |  | 0 | 0 | [15 empty] | 外墙石材 | 勾缝、是否泛碱、污染 | 石材幕墙勾缝用胶错误、泛碱、色差、污染 | 8 | 8 | 4 | 2 |  | 100%
[5 empty] | 右侧 | 16 | [17 empty] | 高、大支模工程（5%） | 一个标段为1个测区 | 施工方案 | 未按编制专项施工方案或结构设计未经计算；专项施工方案未经审核、审批；超规模高支模模板支架专项施工方案未按规定组织专家论证（每一处扣20分） | 100 |  |  | 100 | 100% | 5% | [12 empty] | 地砖、石材 | 表面平整、无接缝高低差、无明显色差和返碱 | 是否存在明显接缝高低差是否存在明显色差和返碱 | 9 | 9 | 5 | 2 |  | 100%
|  | 柜体嵌入位尺寸偏差 | [0，10]mm | #DIV/0! | 高度 | 16 | [19 empty] | 支架基础 | 基础不坚实平整、承载力不符合专项施工方案要求；支架底部未设置垫板或垫板的规格不符合规范要求；支架底部未按规范要求设置底座；未按规范要求设置扫地杆；未设置排水设施；支架设在楼面结构上时，未对楼面结构的承载力进行验算或楼面结构下方未采取加固措施；（每一处扣5分） | [19 empty] | 坡度合理，无倒坡现象 | 坡度不合理，存在倒坡现象 | 9 | 9 | 5 | 2 |  | 100%
[5 empty] | 宽度 | 16 | [19 empty] | 支架构造 | 立杆纵、横间距大于设计和规范要求；水平杆步距大于设计和规范要求；水平杆未连续设置；未按规范要求设置竖向剪刀撑或专用斜杆；未按规范要求设置水平剪刀撑或专用水平斜杆；剪刀撑或水平斜杆设置不符合规范要求。（每一处扣5分） | [18 empty] | 木地板 | 表面平整、接缝严密和勾缝密实，无接缝高低差、无空鼓松动现象 | 接缝和勾缝密实不严密，存在高低差、存在空铺和松动现象（空铺做法除外） | 9 | 9 | 5 | 2 |  | 100%
|  |  | 垂直度[0，4]mm |  | 垂直度 | 16 | [19 empty] | 支架稳定 | 支架高宽比超过规范要求未采取与建筑结构刚性连结或增加架体宽度等措施；立杆伸出顶层水平杆的长度超过规范要求；浇筑混凝土未对支架的基础沉降、架体变形采取监测措施。（每一处扣5分） | [19 empty] | 与踢脚线结合严密无缝隙、踢脚线安装牢固无松动现象 | 与踢脚线存在接缝不严密有明显缝隙、踢脚线安装不牢固，有松动现象 | 9 | 9 | 5 | 2 |  | 100%
|  |  | 平整度[0，4]mm |  | 平整度 | 16 | [19 empty] | 施工荷载 | 荷载堆放不均匀；施工荷载超过设计规定；浇筑混凝土未对混凝土堆积高度进行控制。（每一处扣5分） | [18 empty] | 硅酮胶顺直，色泽一致，无污染 | 外侧耐候硅酮胶，内侧中性硅酮胶、打胶质量 | 外侧非耐候硅酮胶，内侧非中性硅酮胶打胶外观质量（顺直、色泽一致、无污染） | 8 | 8 | 4 | 2 |  | 100%
|  | 同户型同厨卫间开间/进深偏差 | [-5，10]mm | #DIV/0! | 开间 | 8 | [19 empty] | 杆件连接 | 立杆连接未采用对接、套接或承插式接长；水平杆连接、剪刀撑斜杆接长、杆件各连接点的紧固不符合规范要求。（每一处扣5分） | [17 empty] | 装配式构件 | PC构件观感质量 | 观感质量 | 不应有影响结构安全的蜂窝、孔洞、露筋、蜂窝等现象 | 8 | 8 | 4 | 2 |  | 100% | 100%
[5 empty] | 进深 | 8 | [19 empty] | 构配件材质 | 钢管、构配件的规格、型号、材质不符合规范要求；杆件弯曲、变形、锈蚀严重；螺杆直径与立杆内径不匹配；螺杆旋入螺母内的长度或外伸长度不符合规范要求。（每一处扣5分） | [18 empty] | PC尺寸偏差 | 尺寸偏差 | 有影响结构性能和安装、使用功能的尺寸偏差 | 8 | 8 | 4 | 2 |  | 100%
|  | 抹灰工程合计 |  | #DIV/0! | [19 empty] | 扣分处数合计 |  |  |  |  | 0 | 0 | [15 empty] | PC构件位置、尺寸允许偏差 | 构件位置、尺寸允许偏差及检验方法 | 构件位置、尺寸允许偏差、检验方法不符合设计要求 | 8 | 8 | 4 | 2 |  | 100%
| 铝合金门窗（或塑钢窗） | 型材拼缝宽度（不适用塑钢窗） | [0，0.3]mm | #DIV/0! | 拼缝宽 | 30 | [16 empty] | 综合得分 |  |  |  |  | 100% | [17 empty] | PC构件表面平整度 | 表面平整度 | 预制构件与现浇结构连接部位的表面平整度 | 8 | 8 | 4 | 2 |  | 100%
[23 empty] | 安全生产扣分处数总计 |  |  |  |  | 0% | [17 empty] | 预埋管线 | 规格、数量、位置 | 规格、数量、位置不符合设计要求 | 8 | 8 | 4 | 2 |  | 100%
|  | 型材拼缝高低差 | [0，0.3]mm | #DIV/0! | 高低差 | 30 | [39 empty] | 接缝处防水性能 | 喷淋水检查是否漏水 | 喷淋水后漏水 | 8 | 8 | 4 | 2 |  | 100%
[46 empty] | 表面观感 | 观感质量 | 不应有影响结构安全的蜂窝、孔洞、露筋、蜂窝等现象 | 8 | 8 | 4 | 2 |  | 100%
|  | 窗框正面垂直度 | [0，2.5]mm | #DIV/0! | 垂直度 | 10 | [38 empty] | 成品保护 | 防水施工 | 地下防水施工和成品保护 | 地下防水施工和成品保护不合规 | 9 | 9 | 6 | 3 |  | 100% | 100%
|  | 边框收口与塞缝 | 1或0 | #DIV/0! | 边框收口与塞缝 | 20 | [40 empty] | 屋面、露台防水成品保护 | 屋面、露台防水成品保护不到位 | 9 | 9 | 6 | 3 |  | 100%
|  | 铝合金（塑钢）门窗合计 |  | #DIV/0! | [42 empty] | 室内防水成品保护 | 室内防水成品保护不到位 | 9 | 9 | 6 | 3 |  | 100%
| 装饰工程合计 |  |  | #DIV/0! |  | 1118 | [39 empty] | 门窗、五金 | 门窗成品保护到位，五金开启灵活 | 门窗成品保护不到位：划痕、碰迹、污染、破坏 | 9 | 9 | 5 | 2 |  | 100%
| 实测合格率 |  |  | #DIV/0! | [41 empty] | 室内栏杆 | 成品保护到位 | 成品保护、防锈不到位；栏杆污染或划伤 | 8 | 8 | 4 | 2 |  | 100%
备注：免抹灰项目主体阶段按照抹灰标准实测。 | [45 empty] | 墙地砖 | 成品保护到位无污染和划伤、磕碰现象 | 成品保护不到位，存在污染和划伤、磕碰现象 | 9 | 9 | 5 | 2 |  | 100%
[46 empty] | 开关插座 | 成品保护到位，无污染 | 成品保护不到位，存在污染现象 | 8 | 8 | 4 | 2 |  | 100%
[45 empty] | 结构安全 | 砼留洞 | 砼构件应按设计功能预留洞，不应后期钻凿洞 | 砼构件未预留洞，后期钻凿开洞 | 9 | 9 | 6 | 3 |  | 100% | 100%
[46 empty] | 地下室顶板 | 重载 | 地下室顶板强度未达到要求堆积大量材料、行走重型车辆及大型设备导致顶板开裂 | 9 | 9 | 6 | 3 |  | 100%
[46 empty] | 裂缝 | 砼构件产生裂缝 | 楼板、屋面板裂缝未有效修补即开展下道工序（应根据裂缝成因、裂缝状态、危害程度采用相应的处理措施。严重时应做结构裂缝鉴定，并根据鉴定报告意见编制专项方案，按方案处理） | 9 | 9 | 6 | 3 |  | 100%
[46 empty] | 破坏钢筋 | 不得破坏砼构件钢筋 | 破坏砼构件钢筋 | 9 | 9 | 6 | 3 |  | 100%
[46 empty] | 钢筋工程 | 受力主筋规格及数量 | 梁、柱受力主筋规格、数量、钢筋安装质量与设计要求不符； | 8 | 8 | 8 | 8 |  | 100%
[47 empty] | 非受力主筋规格及数量 | 梁、板、墙、柱非受力主筋规格、数量、钢筋安装质量与设计要求不符 | 8 | 8 | 4 | 2 |  | 100%
[47 empty] | 钢筋绑扎 | 钢筋绑扎率不足；（抽查不少于5根梁、2块板、2面墙、5根柱钢筋；墙、柱、梁钢筋须满绑，板上部钢筋网的交叉点应全部扎牢，底部钢筋网除边缘部分外可间隔交错扎牢； 构件绑扎率低于规范要求的85%按照A档扣分，低于规范要求的70%按照B档扣分，低于规范要求的50%按照C档扣分） | 4 | 4 | 2 | 1 |  | 100%
[47 empty] | 钢筋连接与锚固 | 锚固长度不足；梁、柱钢筋接头不合格； | 6 | 6 | 3 | 1 |  | 100%
[47 empty] | 梁、柱、墙钢筋垫块 | 梁下筋、墙柱侧垫块数量明显不足，造成有钢筋（含梁箍筋）与模板（含水平模板和侧模）接触； | 6 | 6 | 3 | 1 |  | 100%
[47 empty] | 钢筋保护 | 板钢筋作业面未设置混凝土浇筑临时施工通道，或设置不足；直螺纹接头无保护措施；（施工通道满足人员行至主梁） | 6 | 6 | 3 | 1 |  | 100%
[47 empty] | 截断钢筋 | 出现截断受力钢筋的现象 | 9 | 9 | 6 | 3 |  | 100%
[47 empty] | 竖向受力钢筋偏位 | 扣分标准：柱（或暗柱）钢筋根部保护层超出设计要求大于5mm | 6 | 6 | 3 | 1 |  | 100%
[45 empty] | 模板工程 | 木模工程 | 支撑立杆间距 | 支撑立杆间距大于施工方案规定值200mm以上； | 4 | 4 | 2 | 1 |  | 100% | 100%
[47 empty] | 支撑立杆落地 | 扣分标准：支撑立杆未落地；出现立杆搭接（斜屋面允许一次搭接，搭接长度范围内不少于三个卡扣），接头未错开；（5m以上层高允许一次搭接） | 4 | 4 | 2 | 1 |  | 100%
[47 empty] | 扫地杆、水平杆、剪刀撑 | 扫地杆、水平杆、剪刀撑布置与方案和规范要求不符； | 6 | 6 | 3 | 1 |  | 100%
[47 empty] | 支撑立杆自由端及顶托 | 支撑立杆自由端长度超出规范要求；顶托伸出长度大于300mm或顶托歪斜；支撑立杆自由端晃动； | 4 | 4 | 2 | 1 |  | 100%
[47 empty] | 墙、柱侧撑固定 | 墙、柱抱箍或对拉螺杆道数少于方案要求，或墙、柱侧撑不稳固； | 6 | 6 | 3 | 1 |  | 100%
[47 empty] | 板底支撑 | 板底主、次楞间距超过施工方案要求100mm以上；主、次楞未伸到头，差300mm以上； | 4 | 4 | 2 | 1 |  | 100%
[47 empty] | 后浇带、悬臂构件支撑 | 后浇带、悬臂构件支撑未独立搭设；后浇带梁板、悬臂构件梁支撑提前拆除；后浇带、悬臂构件支撑晃动（悬臂1m范围内的除外）； | 8 | 8 | 4 | 2 |  | 100%
[47 empty] | 内外架混搭 | 存在内外架混搭、内外架刚性连接，且造成传递外架竖向受力； | 6 | 6 | 3 | 1 |  | 100%
[46 empty] | 铝模 | 铝模板安装质量 | 扣分标准：铝模板变形导致拼缝不严密，缝隙大于等于4mm未进行处理；柱、墙、梁、板砼标号不同时，未加设钢丝网；柱脚墙脚未设置防漏浆措施或设置不到位不到位，铝模板拼缝有明显错台情况的；铝模板加强肋脱落变形。 | 4 | 4 | 2 | 1 |  | 100% | 100%
[47 empty] | 铝模板支撑体系 | 扣分标准：立杆：立杆未同步搭设，立杆数量不满足方案要求，应设未设；立杆悬空或者稳定性差松动，立杆下方有多层垫块或垫块不稳固，立杆垂直度偏差超过5cm。斜撑：斜撑数量不满足方案要求；斜撑位置未进行固化与线管位置冲突（现场应标示出线管位置，在铝模板或地面上均可），斜撑强度不足有松动。 | 4 | 4 | 2 | 1 |  | 100%
[47 empty] | 竖向构件及梁、板加固 | 扣分标准：竖向构件加固：竖向构件抱箍数量、间距与方案不符，超出方案200mm；抱箍节点未按照方案施工或加固不牢有松动、抱箍接头位置无加强措施；一次浇筑的构造柱节点未按照设计要求施工。梁、板加固：梁对拉螺杆及抱箍数量与方案不符，加固不牢，未加设专用垫片。悬挑板边模和盖板加固不到位，底部支撑未按照方案搭设或数量不足。 | 4 | 4 | 2 | 1 |  | 100%
[47 empty] | 铝模板拼接位置的拼接连接 | 扣分标准：墙柱梁铝模板的拼接：铝模板拼接处的插销数量不符合方案要求，插销数量应大于每条边总孔数的50%，且不少于2个，转角处两个边必须连续设置楼梯及有盖板的挑板：楼梯的支撑严格按照方案搭设，进料口和排气口设置位置合理，方便施工。楼板铝模板拼接：楼板拼膜的插销数量不符合方案要求，插销数量应大于每条边总孔数的50%，且不少于2个，转角处两个边必须连续设置；楼板与梁位置的转角铝连接不满足方案要求，导致拆模困难。 | 4 | 4 | 2 | 1 |  | 100%
[47 empty] | 铝模板安装节点施工质量 | 扣分标准：后拆件与铝模板或支撑楼板的横梁连接：梁后拆件与铝模板的连接必须保证不少于8个插销，楼板后拆件与横梁连接不少于2个插销，插销安装应牢固不得松动。支撑梁与楼板铝模板和墙柱铝模板的连接：每块铝模板与支撑梁不少于2个插销连接，支撑梁必须与墙柱铝模板连接 | 4 | 4 | 2 | 1 |  | 100%
[47 empty] | 铝模板内外架混搭 | 扣分标准：利用外架传递梁、板竖向荷载，其他内外架混搭 | 4 | 4 | 2 | 1 |  | 100%
[47 empty] | 铝模板安装质量 | 扣分标准：铝模板变形导致拼缝不严密，缝隙大于等于4mm未进行处理；柱、墙、梁、板砼标号不同时，未加设钢丝网；柱脚墙脚未设置防漏浆措施或设置不到位不到位，铝模板拼缝有明显错台情况的；铝模板加强肋脱落变形。 | 4 | 4 | 2 | 1 |  | 100%
[45 empty] | 违规、强条 | 安全性 | 窗台高度小于900的，应有防护栏杆，防护栏杆高度从可踏面起算不低于900 | 防护高度不满足要求 | 9 | 9 | 6 | 3 |  | 100% | 100%
[47 empty] | 应使用安全玻璃的部位： （1）7层及以上外开窗； （2）底边距离最终装修面小于500的窗； （3）门扇玻璃； （4）单块面积大于1.5平米的玻璃； （5）幕墙玻璃 | 未按规范使用安全玻璃 | 9 | 9 | 6 | 3 |  | 100%
[47 empty] | 临空栏杆玻璃应使用双钢化夹胶玻璃； 雨棚和天窗玻璃应使用夹胶玻璃 | 未按规范使用夹胶玻璃 | 9 | 9 | 6 | 3 |  | 100%
[47 empty] | 临空栏杆高度：多层不小于1050，高层不小于1100。 临空栏杆竖向构件内空尺寸：不大于110 | 栏杆高度和竖向净空尺寸不符合规范 | 9 | 9 | 6 | 3 |  | 100%
[47 empty] | 门窗、幕墙、栏杆刚度满足规范要求 | 刚度不满足规范要求（可现场手推玻璃或框架观察，再印证计算书和检测报告） | 9 | 9 | 6 | 3 |  | 100%
[46 empty] | 烟风道层间卸载、烟风道安装质量 | 烟风道壁厚；层间卸载数量是否足够、做法是否合理 | 烟风道壁厚不足；烟风道未按标准（国标或地标）卸载，且卸载层数超过3层；卸载做法不合理 | 6 | 6 | 4 | 2 |  | 100%
[47 empty] | 安装上下对齐、非顶层在楼板位置对接 | 上下未对齐；不在楼板位置对接（顶层除外） | 6 | 6 | 4 | 2 |  | 100%
[46 empty] | 线条 | 高于三层处的建筑外墙悬空装饰线条不应采用GRC材料，应采用苯板线条或现浇砼结构 | 高于三层处的建筑外墙悬空装饰线条采用了GRC材料 | 9 | 9 | 6 | 3 |  | 100%
[47 empty] | 外窗台外挑部分严禁全部用苯板制作 | 线条外挑宽度超过80mm时严禁全部用苯板制作 | 6 | 6 | 4 | 2 |  | 100%
[46 empty] | 保温 | 材料厚度、燃烧性能 | 材料厚度、燃烧性能不合格（提供复检报告） | 8 | 8 | 4 | 2 |  | 100%
[47 empty] | 苯板保温有效粘贴面积、拼缝、锚栓、托架、收头、网格布包封和抗裂层 | 有效粘贴面积、拼缝、锚栓、托架不合格、收头不合理、网格布包封及抗裂层不合格，有开裂、渗漏隐患（提供锚栓、粘接剂复检报告） | 6 | 6 | 4 | 2 |  | 100%
[46 empty] | 石材 | 石材材质及质量 | 将大理石用于外墙干挂或未对干挂大理石采取加固措施，厚度不符合规范 | 9 | 9 | 6 | 3 |  | 100%
[47 empty] | 龙骨质量及固定、连接；焊点防锈处理、干挂时，压顶水平面石材应固定在龙骨上，禁止用砖垫石材 | 龙骨质量差；固定或连接方式不牢固；焊点防锈处理不合格、未固定在龙骨上，或采用砖垫石材 | 8 | 8 | 4 | 2 |  | 100%
[49 empty] | 960 |  |  |  | 0
[45 empty] | 综合得分 |  |  |  | 100%
门扇与侧框间缝隙
#REF!

## 实测记录表
项目名称 |  |  |  | 施工阶段 |  |  | 总包单位 | 施工单位负责人
检查部位 | [6 empty] | 监理单位 | 监理单位负责人
甲方项目负责人
主体工程 | 检查项目 | 检查内容 | 评判标准 | 检查情况
[5 empty] | 点数调整 | 原始数据——检测点
| 混凝土结构工程 | 截面尺寸 | [－5，8]mm | 墙/柱截面 尺寸 | 8
设计值
|  | 主体表面平整度 | [0，8]mm | 墙/柱表面 平整度 | 40
|  | 主体垂直度 | [0，8]mm | 墙/柱垂直度 | 40
|  | 砼顶板水平度 | [0，15]mm | 顶板水平度 | 20
|  | 楼板厚度 | [－5，8]mm | 楼板厚度 | 20
设计值
混凝土工程合计
| 装配式结构 | 表面平整度 | [0，3]mm | 墙板外表面 | 20
|  | 构件垂直度 | ≤6m,[0，5]mm | 柱、墙板安装后的高度 | 20
|  | 构件垂直度 | ＞6m,[0，10]mm | 柱、墙板安装后的高度 | 20
|  | 预埋板中心线位置 | [0，5]mm | 预埋板中心线位置 | 10
|  | 预埋板与混凝土面平面高差 | [－5，0]mm | 预埋板与混凝土面平面高差 | 10
|  | 预埋螺栓 | [0，2]mm | 预埋螺栓 | 10
|  | 预埋螺栓外露长度 | [－5，10]mm | 预埋螺栓外露长度 | 10
|  | 预埋套筒、螺母中心线位置 | [0，2]mm | 预埋套筒、螺母中心线位置 | 10
|  | 预埋套筒、螺母与混凝土面平面高差 | [－5，5]mm | 预埋套筒、螺母与混凝土面平面高差 | 10
|  | 预留钢筋中心线位置 | [0，5]mm | 中心线位置 | 10
|  | 预留钢筋外露长度 | [－5，10]mm | 外露长度 | 10
装配式结构合计
| 砌筑工程 | 砌体表面平整度 | [0，8]mm | 平整度 | 18
|  | 砌体垂直度 | [0，5]mm | 垂直度 | 18
|  | 外门窗洞口尺寸偏差 | [－5,20]mm | 外门窗洞高、宽 | 10
高设计值
10
宽设计值
|  | 砌筑节点（1） | 1或0 | （1） 门窗框预制块：采用预制混凝土块、实心砖；空心砖墙体则在门窗洞边200mm内的孔洞须用细石混凝土填实；预制块或实心砖的宽度同墙厚；长度不小于200mm；高度应与砌块同高或砌块高度的1/2且不小于100mm；最上部（或最下部）的混凝土块中心距洞口上下边的距离为150～200mm，其余部位的中心距不大于600mm，且均匀分布。 （2） 现浇窗台板：宽同墙厚，高度≥120mm，每边入墙内≥200mm（不足200mm通长设置）； （3） 洞口（大于600MM）的过梁：同墙宽，入墙不少于250mm | 30
|  | 砌筑节点（2） | 1或0 | （1） 无断砖、通缝、瞎缝； （2） 墙顶空隙的补砌挤紧或灌缝间隔不少于14天； （3） 不同基体（含各类线槽）镀锌钢丝网规格为10×10×0.7mm，基体搭接不小于100MM；挂网前墙体高低差部分采用水泥砂浆填补； （4） 砌体墙灰缝须双面勾缝。 | 40
砌筑工程合计
主体工程合计
设备安装 | 洁具 | 座便坑距偏差 | [0，15]mm | 预留洞离墙边距离 | 6
| 电气安装 | 同一室内底盒标高差 | [0，10]mm | 标高差 | 6
设备安装工程合计
装饰工程 | 抹灰工程 | 墙体表面平整度 | [0，4]mm | 墙面 | 60
|  | 墙面垂直度 | [0，4]mm | 垂直度 | 60
|  | 净高偏差 | [－20，20]mm | 净高 | 30
|  | 抹灰顶棚水平度 | [0，10]mm | 顶棚水平度 | 30
|  | 抹灰阴阳角方正 | [0，4]mm | 阴阳角 | 40
|  | 开间/进深 | [－10，10]mm | 开间 | 6
|  |  |  | 进深 | 6
|  | 方正性 | [0，10]mm | 控制线偏差 | 6
|  | 地面表面平整度 | [0，4]mm | 地面 | 40
|  |  | [0，3]mm(直铺地板面) | 地面 | 40
|  | 地面水平度极差 | [0，10]mm | 地面水平度 | 20
|  | 户内门洞尺寸偏差 | [－10，10]mm | 户内门洞高 | 10
设计值
|  |  |  | 户内门洞宽 | 10
设计值
|  | 外墙窗内侧墙体厚度极差 | [0，4]mm | 瓷砖收口窗 | 18
|  |  |  | 非瓷砖收口窗 | 18
|  | 地面裂缝/空鼓（地采暖地坪除外） | 无裂缝、空鼓 | 裂缝/空鼓 | 40
|  | 抹灰裂缝/空鼓 | 无裂缝、空鼓 | 裂缝/空鼓 | 60
|  | 同户型同厨卫间管井尺寸偏差 | [-5，5]mm | 长度 | 8
设计值
8
设计值
|  |  |  | 宽度 | 8
设计值
8
设计值
|  | 同户型同厨卫间窗底框标高偏差 | [-10，10]mm | 同户型同厨卫间窗底框标高偏差 | 20
设计值
|  | 同户型同厨卫间窗侧框墙距偏差 | [-10，10]mm | 左侧 | 16
设计值
16
设计值
|  |  |  | 右侧 | 16
设计值
16
设计值
|  | 柜体嵌入位尺寸偏差 | [0，10]mm | 高度 | 16
设计值
16
设计值
|  |  |  | 宽度 | 16
设计值
16
设计值
|  |  | 垂直度[0，4]mm | 垂直度 | 16
|  |  | 平整度[0，4]mm | 平整度 | 16
|  | 同户型同厨卫间开间/进深偏差 | [-5，5]mm | 开间 | 8
设计值
8
设计值
|  |  |  | 进深 | 8
设计值
8
设计值
抹灰工程合计
| 铝合金门窗（或塑钢窗） | 型材拼缝宽度（不适用塑钢窗） | [0，0.3]mm | 拼缝宽 | 30
|  | 型材拼缝高低差 | [0，0.3]mm | 高低差 | 30
|  | 窗框正面垂直度 | [0，2.5]mm | 垂直度 | 10
|  | 边框收口与塞缝 | 1或0 | 边框收口与塞缝 | 20
铝合金（塑钢）门窗合计
| 装饰工程合计 |  |  |  | 1234
备注：免抹灰项目主体阶段按照抹灰标准实测。
门扇与侧框间缝隙
#REF!

## 质量风险样表
2019年工程实体质量风险检查评分表（用于第三方质量评估） | [11 empty] | 2019年实体渗漏专项检查表（效果检查）
地区公司： 项目： 标段： 测区： | [11 empty] | 项目名称 |  |  |  | 施工阶段 |  | 标段名称 |  |  |  | 总包单位
总包单位： 监理单位： 检查人员： 检查日期： | [11 empty] | 项目分期 |  |  |  | 项目负责人 |  | 标段面积 |  |  |  | 监理单位
1、《扣分标准》所列举的质量缺陷都按在该检查区出现的频率扣分：C：属于系统性质量问题，在检查区内普遍发生；B：属于重点关注性问题，在检查区内部分存在（5处以上）；A：属于个性问题，在检查区内个别存在（1－5处）。 2、本表《扣分标准》中所说的“施工方案”，是指已通过审批的施工方案。3、标段风险评价应得分为该检查项所有参与检查的“检查大项” 分值之和（已隐蔽的检查大项不算入总分）；标段风险评价扣分为该检查项所有参与检查的“检查大项”扣分之和（扣分不超过该“检查大项分值”）； 标段风险评价得分率=（参与的检查项总分-参与的检查区扣分）/检查项总分*100%，其中检查区扣分不应超过检查大项分值，即检查项最大扣分值或扣分值之和为检查大项分值。 | [11 empty] | 管理面积 |  |  |  | 施工楼栋 | [5 empty] | 总包负责人 |  | 监理负责人
[12 empty] | 控制项 | 检查项目 | 检查项 |  | 合格标准 | 检查方式 | 应得分 | 选点规则 |  | 检查内容 | 检测点 | 原始数据 |  | 平均合格率 | 子分得分 | 子项得分率
检查大项 | 检查项 | 检查子项 | 扣分标准 |  |  |  |  | 扣分值 | 子项合格率 | 检查大项合格率 | 风险程度（高、中、低）以现场质量严重程度组长判定 | 土建 | 外墙 | 砌体墙梁底 |  | 无渗漏 | 砌体外墙顶塞完成后，进行淋水试验，5分钟/墙 观察是否存在渗漏现象。 | 4 | 非全混外墙项目具备实测条件，随机抽取一层中的4面外墙，每面墙为一个测区，每个测区为一个计算点。 全混外墙在已拆模、完成螺杆洞封堵楼层，随机抽取一层中的4面外墙，每面墙为一个测区，每个测区为一个计算点。 表左三个指标无可试验单项则甩项。 |  | 梁底 | 4 |  |  | #DIV/0! | #DIV/0! | #DIV/0!
|  |  | 扣分因素列举 | 检查项总分 | C级 | B级 | A级 | [6 empty] | 混凝土墙面中段 （含螺杆洞） |  | 无渗漏 | 外墙进行淋水试验，5分钟/墙 观察是否存在渗漏现象。 | 4 |  |  | 螺杆洞与大面 | 4 |  |  | #DIV/0! | #DIV/0!
渗漏 | 地下室 | 地下防水施工前基层处理 | 防水施工前基层处理不到位，钢筋头外露、孔洞未修补、模板拼缝错台 | 9 | 9 | 6 | 3 |  | 100% | 100% |  |  |  | 阳台门下槛 （收口后不测） | 防水施工前 | 无漏水 | 阳台推拉门下槛塞缝完成淋水试验，5分钟/处 观察是否存在明水渗漏现象。 | 5 | 随机选取5个阳（露）台，入户花园，每处为一个测区，每个测区为1个计算点。 |  | 铝合金 下滑 | 5 |  |  | #DIV/0! | #DIV/0!
|  | 地下室底板和侧墙防水搭接 | 地下室底板和侧墙防水搭接不合规（R角） | 9 | 9 | 6 | 3 |  | 100% | [5 empty] | 防水施工后 | 无渗漏 | 阳台推拉门下槛塞缝完成淋水试验，5分钟/处，观察是否存在渗漏现象。 | 5 | 随机选取5个阳（露）台，入户花园，每处为一个测区，每个测区为1个计算点。 |  | 铝合金 下滑 | 5 |  |  | #DIV/0! | #DIV/0!
|  | 地下防水区域砼裂缝处理 | 地下防水区域砼裂缝处理不合规，防水施工后出现渗漏 | 9 | 9 | 6 | 3 |  | 100% |  |  |  |  | 预留洞 | 坡度设置 | 室内高室外低 | 在预留孔洞内放置气泡水平尺或淋水验证，确定是否合格。 | 4 | 随机选取4个预留洞倒坡坡度，每个预留洞为一个测区，每个测区为一个计算点。 |  | 预留洞 | 4 |  |  | #DIV/0! | #DIV/0!
|  | 地下室是否按规范设穿墙套管；预埋质量；防水材料是否卷入50mm | 未按规范设穿墙套管；预埋质量差；穿墙套管与墙面结构平齐时防水涂料未卷入50mm | 9 | 9 | 6 | 3 |  | 100% |  |  |  |  | 外窗塞缝 密实度 | 防水施工前 | 无漏水 | 外窗塞缝部位在防水施工前进行淋水试验，5分钟/处 观察是否存在渗漏现象。 | 5 | 随机抽取已经完成外窗塞缝的5扇窗进行淋水试验，每扇窗为1个测区，每个测区为1个计算点。 |  | 外窗 | 5 |  |  | #DIV/0! | #DIV/0!
|  | 地下室外墙是否按规范设止水螺杆；止水螺杆端头一次性切割到位 | 未按规范设止水螺杆；端头处理不合规范、或螺杆切割后高出墙面 | 9 | 9 | 6 | 3 |  | 100% | [5 empty] | 防水施工后 | 无渗漏 | 外窗塞缝部位在防水施工后，收口施工前进行淋水试验，5分钟/处 观察是否存在渗漏现象。（企口类门窗不允许有刷涂防水以遮盖缺陷的做法） | 10 | 随机抽取已经完成防水施工，未收口的5扇窗进行淋水试验，每扇窗为1个测区，每个测区为1个计算点。 |  | 外窗 | 5 |  |  | #DIV/0! | #DIV/0!
|  | 后浇带和施工缝止水钢板，止水措施（止水钢板、遇水膨胀止水条、止水凹槽）的施工质量 | 止水钢板不交圈、焊接、露出宽度不符合施工规范要求；遇水膨胀止水条嵌固不牢；止水凹槽深度宽度不足 | 9 | 9 | 6 | 3 |  | 100% |  |  |  | 楼地面 | 反坎 | 卫生间 | 无渗漏 | 反坎根部与上部、与剪力墙交界处（竖向）进行淋水（冲淋）试验，3分钟后观察是否存在渗漏现象。 | 10 | 二次结构拆模后具备可测条件，随机抽取10个卫生间，每个卫生间为1个测区，每个测区为1个计算点。 |  | 卫生间反坎 | 10 |  |  | #DIV/0! | #DIV/0! | #DIV/0!
| 外墙 | 外墙砌筑质量 | 外墙灰缝不饱满、勾缝不到位、断砖、瞎缝、通缝 | 9 | 9 | 6 | 3 |  | 100% | [5 empty] | 阳（露）台 | 无渗漏 | 反坎根部与上部、与墙交界处进行淋水（冲淋）试验，5分钟后观察是否存在渗漏现象。 | 5 | 二次结构拆模后具备可测条件，随机抽取5处阳（露）台为1个测区，每个测区为1个计算点。 |  | 阳露台反坎 | 5 |  |  | #DIV/0! | #DIV/0!
|  | 外墙构造柱 | 外墙构造柱浇筑不密实（如狗洞、露筋等） | 9 | 9 | 6 | 3 |  | 100% |  |  |  |  | 吊洞 | 烟道根部 | 无渗漏 | 烟道根部进行淋水试验，5分钟后观察是否存在渗漏现象。 | 4 | 随机抽取已经完成4处烟道根部吊洞渗漏情况，每个烟道根部为1个测区，每个测区为1个计算点。 |  | 烟道根部 吊洞 | 4 |  |  | #DIV/0! | #DIV/0!
|  | 外墙孔洞封堵 | 外墙孔洞封堵不密实（如钢管未割除、孔洞未清理干净） | 6 | 6 | 4 | 2 |  | 100% | [5 empty] | 排水立管根部 |  | 吊洞部位进行淋水试验，5分钟后观察是否存在渗漏现象。 | 5 | 排水立管根部随机抽取5个，每个部位为1个测区，每个测区为1个计算点。 |  | 排水立管根部吊洞 | 5 |  |  | #DIV/0! | #DIV/0!
|  | 抹灰后外墙不应出现渗漏 | 抹灰后外墙出现渗漏（含外门窗周边渗漏） | 9 | 9 | 6 | 3 |  | 100% |  |  |  | 屋面 | 屋面烟道 | 淋水 | 不渗漏 | 淋水试验，15分钟后观察是否存在渗漏。 | 4 | 屋面饰面层（如地砖）施工前为可测阶段，选取1个屋面，一套房为1计算点，1处渗漏扣1计算点。 |  | 屋面渗漏 | 全检 |  |  | #DIV/0! | #DIV/0! | #DIV/0!
| 外窗及窗框安装 | 外窗窗台压顶每边伸入墙体不小于200 | 无窗台压顶；窗台压顶后浇；压顶伸入墙体长度不足；支模前与结构交接部位未凿毛；成型质量差（如孔洞、漏浆、露筋、歪斜、开裂等） | 8 | 8 | 4 | 2 |  | 100% |  |  |  |  | 屋面女儿墙 | 淋水 | 不渗漏 | 屋面进行淋水试验，水量高度不低于5cm，15分钟后观察是否存在渗漏。 | 4 | 防水施工前且外墙涂料施工前可测，选取1个屋面，一板墙为1个计算点，存在渗漏则为不合格。 |  | 女儿墙淋水 | 全检 |  |  | #DIV/0! | #DIV/0!
|  | 外窗塞缝施工质量（主框与墙面间隙、副框与墙面间隙） | 无裂缝、空鼓；塞缝前应撕去与塞缝材料接触部位的包装纸；固定片安装应形成外低内高；安装完成后，清理窗框木楔或各类垫块，塞缝材料符合设计要求（需提供书面文件）；塞缝不密实，发泡外露切割； | 8 | 8 | 4 | 2 |  | 100% |  |  |  |  | 结构板 | 冲淋 | 不渗漏 | 屋面结构板进行冲水试验（水管管径不小于D25），30分钟观察是否存在渗漏现象。 | 4 | 屋面 一个单元的屋面为1计算点，1处渗漏扣1计算点。伸缩缝为屋面单元的分界线。 |  | 屋面结构板 | 1 |  |  | #DIV/0! | #DIV/0!
|  | 窗框与钢副框间应打发泡胶 | 窗框与钢副框间未打发泡胶，现场对发泡胶进行切割处理，塞缝不密实 | 8 | 8 | 4 | 2 |  | 100% |  |  |  |  | 出屋面电梯机房、消防楼梯间部位墙体根部反坎 | 淋水 | 无渗漏 | 屋面进行淋水，5分钟/处，观察是否存在渗漏现象。 | 4 | 1段连续浇筑翻边为1个测区，随机抽选1处翻边，每个测区为1个计算点 |  | 屋面反坎淋水 | 1 |  |  | #DIV/0! | #DIV/0!
|  | 外窗自身渗漏 | 外窗直接采取现场拼装，无泄水孔，加工过程中榫接部位未打胶，工艺孔封堵处理不当 | 8 | 8 | 4 | 2 |  | 100% |  |  |  | 卫生间 | 结构板 | 冲淋 | 无渗漏 | 卫生间沉箱（降板）结构板进行冲水试验（水管管径不小于D25），30分钟观察是否存在渗漏现象。 | 10 | 随机选取10个卫生间，每个卫生间为1个测区，每个测区为1个计算点。 |  | 顶板 | 10 |  |  | #DIV/0! | #DIV/0! | #DIV/0!
| 砼导墙 | 卫生间砼导墙（反坎）设置及高度 | 卫生间应设导墙处未设导墙，卫生间四周导墙高度不满足：门口除外，高于相邻结构板面200mm | 9 | 9 | 6 | 3 |  | 100% |  |  | 应得分 | [5 empty] | 87 | 实得分 |  |  |  | #DIV/0!
|  | 阳露台、空调机位砼导墙（反坎）设置及高度 | 阳露台、空调机位应设砼导墙（反坎）而未设置；阳露台、空调机位砼导墙（反坎）高度不满足：阳台四周（门口除外）完成面与阳台建筑完成面高差不小于50mm；露台四周（门口除外）高于结构板面300mm，完成面高差不小于100mm； 外墙集中排水空调板靠室内墙根部高于建筑完成面100mm | 9 | 9 | 6 | 3 |  | 100% |  |  | 试验检查得分=实得分/应得分 | [6 empty] | 得分率 |  |  |  | #DIV/0!
|  | 其它导墙（反坎）设置及高度 | 其它部位应设砼导墙（反坎）而未设置（首层入户处；平台、雨棚与砌体墙相交处；外墙裸露外挑线条根部（宽度超过200mm，长度超过3m的线条适用）；室外楼梯侧墙根部；水管井根部； 具体高度要求如下： 1.外墙裸露外挑线条根部（宽度超过200mm且长度超过3m的线条适用）：高于建筑完成面100mm； 2.室外楼梯侧墙根部：高出踏步结构板面200mm，须配筋； 3.地库顶板烟风道出结构板300范围内与板一起浇筑； 4.集中排水雨棚靠室内墙根部高于建筑完成面100mm | 9 | 9 | 6 | 3 |  | 100% |  |  | 应得分：每个计算点合格计录“1”，不合格记录“0”，子分项得分=该分项合格率*应得分 检查项中工序管理不符合要求按不合格记录。
|  | 填土完成面以下部位，不应采用砌体挡土，应采用砼现浇结构挡土 | 填土完成面以下部位存在砌体挡土情况 | 9 | 9 | 6 | 3 |  | 100%
|  | 导墙支模及浇筑质量 | 导墙浇筑前结合面未剔凿到位（如出现缝隙、漏水等；特别是竖向结合面） | 9 | 9 | 6 | 3 |  | 100%
|  |  | 导墙用木块、砖块等作为内撑，或用铁丝穿模，或使用普通螺杆 | 9 | 9 | 6 | 3 |  | 100% |  |  | 分项名称 |  | 实体质量风险 |  |  | 实体渗漏专项 |  |  | 质量风险
|  |  | 导墙振捣、成型质量差（如孔洞、漏浆、露筋、歪斜、开裂等） | 9 | 9 | 6 | 3 |  | 100%
| 防水施工及构造 | 吊洞质量满足要求 | 吊洞封堵未分层施工，吊洞质量差（含铁丝吊洞） | 9 | 9 | 6 | 3 |  | 100% |  |  | 合格率 |  | 100% |  |  | #DIV/0! |  |  | #DIV/0!
|  | 防水基层应收光，表面应平整，清理干净，砼缺陷应事前修补 | 砼板面未收光，表面未清理干净，砼缺陷未修补 | 9 | 9 | 6 | 3 |  | 100%
|  | 当泛水高度范围存在砖砌体时，应先抹灰再做泛水 | 泛水直接做在砌体基层上 | 9 | 9 | 6 | 3 |  | 100%
|  | 防水层施工后，不应出现渗漏 | 防水层施工后，出现渗漏 | 9 | 9 | 6 | 3 |  | 100%
|  | 外窗台抹灰排水坡度应大于10%；女儿墙抹灰坡度应向内、窗眉抹灰应留滴水槽或滴水线（鹰嘴） | 不符合要求 | 8 | 8 | 4 | 2 |  | 100%
|  | 阳露台抹灰不能一次性抹到底，防水上翻高度范围内应先找平，待防水及刚性层完成后，再抹灰下底 | 不符合要求 | 8 | 8 | 4 | 2 |  | 100%
|  | 在砼基层上做防水层时，防水材料应直接涂敷在砼基层上 | 防水材料与砼基层之间做了找平层（砼局部缺陷修补找平除外） | 9 | 9 | 6 | 3 |  | 100%
|  | 聚氨酯涂膜、卷材防水施工时，基层应干燥 | 基层不干燥时施工聚氨酯涂膜、卷材防水 | 9 | 9 | 6 | 3 |  | 100%
|  | 阴角R角施工、防水附加层 | 未施工R角、防水附加层未施工到位 | 9 | 9 | 6 | 3 |  | 100%
|  | 屋面排水、檐口排水、变形缝 | 屋面排水、檐口排水、变形缝未按图施工、或设计本身不合理、或不符合规范和使用要求 | 9 | 9 | 6 | 3 |  | 100%
|  | 出屋面、地下室顶板和露台管道必须设刚性防水套管 | 出屋面（含地下车库）管道未设刚性防水套管或刚性防水套管高度不足（高于建筑完成面150mm） | 9 | 9 | 6 | 3 |  | 100%
|  | 泛水高度内不能采用带PVC套管的穿墙螺杆 | 屋顶、露台建筑完成面上200mm高度内采用带PVC套管的穿墙螺杆 | 9 | 9 | 6 | 3 |  | 100%
|  | 屋面、露台、天沟预留排水孔 | 屋面、露台、天沟未预留排水孔，需后凿 | 6 | 6 | 4 | 2 |  | 100%
| 出屋面（含地下车库顶板）烟风道一次性浇筑 | 未随屋面一次性浇筑 | 出屋面（含地下车库）烟风道泛水高度范围内存在砖砌体，或砼未随屋面一次浇筑 | 9 | 9 | 6 | 3 |  | 100%
|  | 浇筑高度不足 | 出屋面（含地下车库）烟风道泛水高度浇筑高度不足（比完成面高出不少于150mm） | 4 | 4 | 2 | 1 |  | 100%
| 阳露台、水暖管井排水设施 | 地漏、雨水斗设置； | 地漏标高未满足低于阳台地坪完成面10～20毫米、地漏排水管径；水暖管井无排水地漏 | 6 | 6 | 4 | 2 |  | 100%
空鼓/开裂 | 砼墙面管线暗埋 | 砼墙面管线应暗埋、严禁后开槽；不得损坏钢筋；挂网、抹灰前用细石砼灌实 | 砼墙面后开槽；或预埋管线损坏钢筋；抹灰前未将管槽灌实 | 6 | 6 | 4 | 2 |  | 100% | 100%
| 砌筑砂浆 | 楼层砂浆应垫板、现场不允许加水、不得使用已初凝的砌筑砂浆 | 楼层上堆放的砌筑砂浆无垫板或容器、现场加水、已初凝后继续使用 | 6 | 6 | 4 | 2 |  | 100%
| 砌筑组砌方式 | 通缝（含门窗洞口补洞） | 出现竖向通缝 | 6 | 6 | 4 | 2 |  | 100%
| 过梁 | 过梁符合设计和规范要求 | 过梁入墙长度不足250mm；当过梁受平面限制入墙长度不足150mm时，未采用植筋及现浇的方式进行施工的 | 8 | 8 | 4 | 2 |  | 100%
| 门垛砌筑质量 | 门垛砌筑应牢固 | 门垛存在开裂、不牢固的现象 | 8 | 8 | 4 | 2 |  | 100%
| 补砌、补塞 | 补砌、补塞质量 | 一次性砌到顶或补砌、补塞质量差（如灰缝不饱满、顶塞不实、先码砖后抹缝、不符合节点大样图等）（顶砌预留14D间隔时间） | 9 | 9 | 6 | 3 |  | 100%
| 砌体墙面管线暗埋、后开槽 | 后开槽应机械开槽，严禁人工剔凿开槽；严禁水平开槽；挂网、抹灰前用细石砼灌实 | 人工剔凿开槽；或水平开槽过长（实心砖横向开槽长度大于500mm；空心砖大于390mm）；抹灰前未将管槽用细石砼灌实 | 6 | 6 | 4 | 2 |  | 100%
| 抹灰基层处理 | 挂网、甩浆前应将墙体各种孔洞封堵、应修补结构缺陷、清理墙体表面杂物 | 挂网、甩浆前未将墙体各种孔洞封堵、或封堵做法和质量不合规、结构缺陷修补和杂物清理不到位（含高低差用水泥砂浆填补） | 9 | 9 | 6 | 3 |  | 100%
| 挂网 | 外墙有否抗裂钢丝网、内墙是否有抗裂网、外墙钢丝网丝径、宽度、热镀锌、抗裂网锚固 | 不同材质墙面抹灰前未挂抗裂网、钢丝网丝径小于0.7mm，或宽度小于300mm，或未热镀锌、抗裂网锚固方式错误或不牢固 | 8 | 8 | 4 | 2 |  | 100%
| 抹灰前墙面甩浆 | 抹灰前墙面应甩浆 | 抹灰前墙面未甩浆或甩浆质量差（粘结强度不足、严重不均匀） | 8 | 8 | 4 | 2 |  | 100%
| 抹灰质量 | 抹灰砂浆配合比合规、楼层上堆放砂浆应设垫板、不现场加水、初凝后不使用 | 砂浆配合比不合规、楼层堆放不设垫板、现场加水、初凝后使用 | 9 | 9 | 6 | 3 |  | 100%
|  | 分层抹灰，超过35mm抹灰层间加抗裂钢丝网 | 未分层抹灰，超过35mm未加钢丝网 | 9 | 9 | 6 | 3 |  | 100%
|  | 抹灰后养护措施合规，不空鼓、裂缝 | 抹灰养护措施不合规；空鼓、开裂（反映问题性质，不反映数量） | 9 | 9 | 6 | 3 |  | 100%
| 空鼓开裂修补工艺 | 空鼓开裂应采用无齿锯切割，修补应规整 | 修补不规整，产生开裂 | 6 | 6 | 4 | 2 |  | 100%
| 墙地砖、石材空鼓 | 粘接牢固、不空鼓 | 墙地面是否空鼓 | 9 | 9 | 5 | 2 |  | 100%
观感质量 | 砼观感 | 梁、柱、墙露筋 | 除定位筋、防雷接地圆钢、洞口预留钢筋外，其它外露的钢筋一律算露筋，预留压槽（深度≤3cm）内露筋不扣分 | 4 | 4 | 2 | 1 |  | 100% | 100%
|  | 板露筋 | 除定位筋、防雷接地圆钢、洞口预留钢筋外，其它外露的钢筋一律算露筋 | 4 | 4 | 2 | 1 |  | 100%
|  | 蜂窝、疏松、孔洞、小面积抹灰修补开裂 | 孔洞（面积大于10cm2且深度不小于20mm）；蜂窝、疏松面积不小于20cm2；除阳角外用抹灰修补砼缺陷面积小于400cm2、且抹灰开裂长度超过20mm | 4 | 4 | 2 | 1 |  | 100%
|  | 夹渣 | 如夹模板、垃圾、编织袋、润管砂浆等，且最长边大于15cm | 4 | 4 | 2 | 1 |  | 100%
|  | 胀模、错台、大面积抹灰修补 | 扣分标准：错台超过15mm厚；胀模面积超过400cm2；除阳角外用抹灰修补砼缺陷面积不小于400cm2（墙柱根剔除防漏浆砂浆除外） | 4 | 4 | 2 | 1 |  | 100%
|  | 拆模造成棱角破坏、阳角抹灰修补 | 拆模时破坏降板卫生间（一个卫生间算一处）、露台反坎、剪力墙阳角或梁；或破坏外立面现浇线条；棱角破坏、阳角砼缺陷用抹灰修补扣分尺寸标准：最大长度≥0.3m且最大宽度≥30mm | 4 | 4 | 2 | 1 |  | 100%
|  | 楼板、屋面板脚印或收面不好 | 砼板收面不佳，如有脚印、高低不平（凹痕达到5处及以上且每个凹痕最大深度不小于10mm；或出现一处凹痕面积大于400cm2且深度不小于10mm） | 4 | 4 | 2 | 1 |  | 100%
| 组砌方式 | 砌筑观感 | 砌体墙出现透缝、灰缝不密实、瞎缝等 | 6 | 6 | 4 | 2 |  | 100%
| 构造柱 | 构造柱支模时应设投料斗（高出构造柱顶50mm）、对拉螺杆 | 构造柱支模时未设投料斗、未设穿过柱身的对拉螺杆；支模时穿透空心砌块；未伸到顶；成型质量差 | 9 | 9 | 6 | 3 |  | 100%
| 抹灰墙面观感质量 | 抹灰层应具备一定强度 | 抹灰层大面积起砂，强度低，手指能抠起洞 | 9 | 9 | 6 | 3 |  | 100%
|  | 抹灰层露钢丝网、钢筋头 | 肉眼可见抹灰层表面露网、钢筋头、其他杂物等 | 4 | 4 | 2 | 1 |  | 100%
|  | 缺棱掉角 | 破损最大边长50mm及以上 | 4 | 4 | 2 | 1 |  | 100%
|  | 接茬粗糙 | 接茬粗糙 | 6 | 6 | 4 | 2 |  | 100%
| 地坪观感质量 | 地坪不起砂、裂缝；同房间地面平整、无明显色差 | 地坪是否裂缝、是否起砂（按房间数） | 8 | 8 | 4 | 2 |  | 100%
| 开关插座高低差不明显，安装牢固 | 高低差不明显，安装牢固 | 高低差明显，安装不牢固 | 8 | 8 | 4 | 2 |  | 100%
| 涂料 | 色差、分隔缝、污染、流坠、透底、掉粉、开裂 | 分隔缝不合格；存在色差、污染、流坠、透底、掉粉、开裂现象 | 9 | 9 | 5 | 2 |  | 100%
| 瓷砖、文化石 | 瓷砖质量、空鼓、粘贴、勾缝、是否泛碱、污染、不能出现朝天缝 | 瓷砖质量差；瓷砖未用专用粘结剂粘结、存在空鼓、泛碱、污染；出现朝天缝 | 9 | 9 | 5 | 2 |  | 100%
| 外墙石材 | 勾缝、是否泛碱、污染 | 石材幕墙勾缝用胶错误、泛碱、色差、污染 | 8 | 8 | 4 | 2 |  | 100%
| 地砖、石材 | 表面平整、无接缝高低差、无明显色差和返碱 | 是否存在明显接缝高低差是否存在明显色差和返碱 | 9 | 9 | 5 | 2 |  | 100%
|  | 坡度合理，无倒坡现象 | 坡度不合理，存在倒坡现象 | 9 | 9 | 5 | 2 |  | 100%
| 木地板 | 表面平整、接缝严密和勾缝密实，无接缝高低差、无空鼓松动现象 | 接缝和勾缝密实不严密，存在高低差、存在空铺和松动现象（空铺做法除外） | 9 | 9 | 5 | 2 |  | 100%
|  | 与踢脚线结合严密无缝隙、踢脚线安装牢固无松动现象 | 与踢脚线存在接缝不严密有明显缝隙、踢脚线安装不牢固，有松动现象 | 9 | 9 | 5 | 2 |  | 100%
| 硅酮胶顺直，色泽一致，无污染 | 外侧耐候硅酮胶，内侧中性硅酮胶、打胶质量 | 外侧非耐候硅酮胶，内侧非中性硅酮胶打胶外观质量（顺直、色泽一致、无污染） | 8 | 8 | 4 | 2 |  | 100%
装配式构件 | PC构件观感质量 | 观感质量 | 不应有影响结构安全的蜂窝、孔洞、露筋、蜂窝等现象 | 8 | 8 | 4 | 2 |  | 100% | 100%
| PC尺寸偏差 | 尺寸偏差 | 有影响结构性能和安装、使用功能的尺寸偏差 | 8 | 8 | 4 | 2 |  | 100%
| PC构件位置、尺寸允许偏差 | 构件位置、尺寸允许偏差及检验方法 | 构件位置、尺寸允许偏差、检验方法不符合设计要求 | 8 | 8 | 4 | 2 |  | 100%
| PC构件表面平整度 | 表面平整度 | 预制构件与现浇结构连接部位的表面平整度 | 8 | 8 | 4 | 2 |  | 100%
| 预埋管线 | 规格、数量、位置 | 规格、数量、位置不符合设计要求 | 8 | 8 | 4 | 2 |  | 100%
| 接缝处防水性能 | 喷淋水检查是否漏水 | 喷淋水后漏水 | 8 | 8 | 4 | 2 |  | 100%
| 表面观感 | 观感质量 | 不应有影响结构安全的蜂窝、孔洞、露筋、蜂窝等现象 | 8 | 8 | 4 | 2 |  | 100%
成品保护 | 防水施工 | 地下防水施工和成品保护 | 地下防水施工和成品保护不合规 | 9 | 9 | 6 | 3 |  | 100% | 100%
|  | 屋面、露台防水成品保护 | 屋面、露台防水成品保护不到位 | 9 | 9 | 6 | 3 |  | 100%
|  | 室内防水成品保护 | 室内防水成品保护不到位 | 9 | 9 | 6 | 3 |  | 100%
| 门窗、五金 | 门窗成品保护到位，五金开启灵活 | 门窗成品保护不到位：划痕、碰迹、污染、破坏 | 9 | 9 | 5 | 2 |  | 100%
| 室内栏杆 | 成品保护到位 | 成品保护、防锈不到位；栏杆污染或划伤 | 8 | 8 | 4 | 2 |  | 100%
| 墙地砖 | 成品保护到位无污染和划伤、磕碰现象 | 成品保护不到位，存在污染和划伤、磕碰现象 | 9 | 9 | 5 | 2 |  | 100%
| 开关插座 | 成品保护到位，无污染 | 成品保护不到位，存在污染现象 | 8 | 8 | 4 | 2 |  | 100%
结构安全 | 砼留洞 | 砼构件应按设计功能预留洞，不应后期钻凿洞 | 砼构件未预留洞，后期钻凿开洞 | 9 | 9 | 6 | 3 |  | 100% | 100%
| 地下室顶板 | 重载 | 地下室顶板强度未达到要求堆积大量材料、行走重型车辆及大型设备导致顶板开裂 | 9 | 9 | 6 | 3 |  | 100%
| 裂缝 | 砼构件产生裂缝 | 楼板、屋面板裂缝未有效修补即开展下道工序（应根据裂缝成因、裂缝状态、危害程度采用相应的处理措施。严重时应做结构裂缝鉴定，并根据鉴定报告意见编制专项方案，按方案处理） | 9 | 9 | 6 | 3 |  | 100%
| 破坏钢筋 | 不得破坏砼构件钢筋 | 破坏砼构件钢筋 | 9 | 9 | 6 | 3 |  | 100%
| 钢筋工程 | 受力主筋规格及数量 | 梁、柱受力主筋规格、数量、钢筋安装质量与设计要求不符； | 8 | 8 | 8 | 8 |  | 100%
|  | 非受力主筋规格及数量 | 梁、板、墙、柱非受力主筋规格、数量、钢筋安装质量与设计要求不符 | 8 | 8 | 4 | 2 |  | 100%
|  | 钢筋绑扎 | 钢筋绑扎率不足；（抽查不少于5根梁、2块板、2面墙、5根柱钢筋；墙、柱、梁钢筋须满绑，板上部钢筋网的交叉点应全部扎牢，底部钢筋网除边缘部分外可间隔交错扎牢； 构件绑扎率低于规范要求的85%按照A档扣分，低于规范要求的70%按照B档扣分，低于规范要求的50%按照C档扣分） | 4 | 4 | 2 | 1 |  | 100%
|  | 钢筋连接与锚固 | 锚固长度不足；梁、柱钢筋接头不合格； | 6 | 6 | 3 | 1 |  | 100%
|  | 梁、柱、墙钢筋垫块 | 梁下筋、墙柱侧垫块数量明显不足，造成有钢筋（含梁箍筋）与模板（含水平模板和侧模）接触； | 6 | 6 | 3 | 1 |  | 100%
|  | 钢筋保护 | 板钢筋作业面未设置混凝土浇筑临时施工通道，或设置不足；直螺纹接头无保护措施；（施工通道满足人员行至主梁） | 6 | 6 | 3 | 1 |  | 100%
|  | 截断钢筋 | 出现截断受力钢筋的现象 | 9 | 9 | 6 | 3 |  | 100%
|  | 竖向受力钢筋偏位 | 扣分标准：柱（或暗柱）钢筋根部保护层超出设计要求大于5mm | 6 | 6 | 3 | 1 |  | 100%
模板工程 | 木模工程 | 支撑立杆间距 | 支撑立杆间距大于施工方案规定值200mm以上； | 4 | 4 | 2 | 1 |  | 100% | 100%
|  | 支撑立杆落地 | 扣分标准：支撑立杆未落地；出现立杆搭接（斜屋面允许一次搭接，搭接长度范围内不少于三个卡扣），接头未错开；（5m以上层高允许一次搭接） | 4 | 4 | 2 | 1 |  | 100%
|  | 扫地杆、水平杆、剪刀撑 | 扫地杆、水平杆、剪刀撑布置与方案和规范要求不符； | 6 | 6 | 3 | 1 |  | 100%
|  | 支撑立杆自由端及顶托 | 支撑立杆自由端长度超出规范要求；顶托伸出长度大于300mm或顶托歪斜；支撑立杆自由端晃动； | 4 | 4 | 2 | 1 |  | 100%
|  | 墙、柱侧撑固定 | 墙、柱抱箍或对拉螺杆道数少于方案要求，或墙、柱侧撑不稳固； | 6 | 6 | 3 | 1 |  | 100%
|  | 板底支撑 | 板底主、次楞间距超过施工方案要求100mm以上；主、次楞未伸到头，差300mm以上； | 4 | 4 | 2 | 1 |  | 100%
|  | 后浇带、悬臂构件支撑 | 后浇带、悬臂构件支撑未独立搭设；后浇带梁板、悬臂构件梁支撑提前拆除；后浇带、悬臂构件支撑晃动（悬臂1m范围内的除外）； | 8 | 8 | 4 | 2 |  | 100%
|  | 内外架混搭 | 存在内外架混搭、内外架刚性连接，且造成传递外架竖向受力； | 6 | 6 | 3 | 1 |  | 100%
| 铝模 | 铝模板安装质量 | 扣分标准：铝模板变形导致拼缝不严密，缝隙大于等于4mm未进行处理；柱、墙、梁、板砼标号不同时，未加设钢丝网；柱脚墙脚未设置防漏浆措施或设置不到位不到位，铝模板拼缝有明显错台情况的；铝模板加强肋脱落变形。 | 4 | 4 | 2 | 1 |  | 100% | 100%
|  | 铝模板支撑体系 | 扣分标准：立杆：立杆未同步搭设，立杆数量不满足方案要求，应设未设；立杆悬空或者稳定性差松动，立杆下方有多层垫块或垫块不稳固，立杆垂直度偏差超过5cm。斜撑：斜撑数量不满足方案要求；斜撑位置未进行固化与线管位置冲突（现场应标示出线管位置，在铝模板或地面上均可），斜撑强度不足有松动。 | 4 | 4 | 2 | 1 |  | 100%
|  | 竖向构件及梁、板加固 | 扣分标准：竖向构件加固：竖向构件抱箍数量、间距与方案不符，超出方案200mm；抱箍节点未按照方案施工或加固不牢有松动、抱箍接头位置无加强措施；一次浇筑的构造柱节点未按照设计要求施工。梁、板加固：梁对拉螺杆及抱箍数量与方案不符，加固不牢，未加设专用垫片。悬挑板边模和盖板加固不到位，底部支撑未按照方案搭设或数量不足。 | 4 | 4 | 2 | 1 |  | 100%
|  | 铝模板拼接位置的拼接连接 | 扣分标准：墙柱梁铝模板的拼接：铝模板拼接处的插销数量不符合方案要求，插销数量应大于每条边总孔数的50%，且不少于2个，转角处两个边必须连续设置楼梯及有盖板的挑板：楼梯的支撑严格按照方案搭设，进料口和排气口设置位置合理，方便施工。楼板铝模板拼接：楼板拼膜的插销数量不符合方案要求，插销数量应大于每条边总孔数的50%，且不少于2个，转角处两个边必须连续设置；楼板与梁位置的转角铝连接不满足方案要求，导致拆模困难。 | 4 | 4 | 2 | 1 |  | 100%
|  | 铝模板安装节点施工质量 | 扣分标准：后拆件与铝模板或支撑楼板的横梁连接：梁后拆件与铝模板的连接必须保证不少于8个插销，楼板后拆件与横梁连接不少于2个插销，插销安装应牢固不得松动。支撑梁与楼板铝模板和墙柱铝模板的连接：每块铝模板与支撑梁不少于2个插销连接，支撑梁必须与墙柱铝模板连接 | 4 | 4 | 2 | 1 |  | 100%
|  | 铝模板内外架混搭 | 扣分标准：利用外架传递梁、板竖向荷载，其他内外架混搭 | 4 | 4 | 2 | 1 |  | 100%
|  | 铝模板安装质量 | 扣分标准：铝模板变形导致拼缝不严密，缝隙大于等于4mm未进行处理；柱、墙、梁、板砼标号不同时，未加设钢丝网；柱脚墙脚未设置防漏浆措施或设置不到位不到位，铝模板拼缝有明显错台情况的；铝模板加强肋脱落变形。 | 4 | 4 | 2 | 1 |  | 100%
违规、强条 | 安全性 | 窗台高度小于900的，应有防护栏杆，防护栏杆高度从可踏面起算不低于900 | 防护高度不满足要求 | 9 | 9 | 6 | 3 |  | 100% | 100%
|  | 应使用安全玻璃的部位： （1）7层及以上外开窗； （2）底边距离最终装修面小于500的窗； （3）门扇玻璃； （4）单块面积大于1.5平米的玻璃； （5）幕墙玻璃 | 未按规范使用安全玻璃 | 9 | 9 | 6 | 3 |  | 100%
|  | 临空栏杆玻璃应使用双钢化夹胶玻璃； 雨棚和天窗玻璃应使用夹胶玻璃 | 未按规范使用夹胶玻璃 | 9 | 9 | 6 | 3 |  | 100%
|  | 临空栏杆高度：多层不小于1050，高层不小于1100。 临空栏杆竖向构件内空尺寸：不大于110 | 栏杆高度和竖向净空尺寸不符合规范 | 9 | 9 | 6 | 3 |  | 100%
|  | 门窗、幕墙、栏杆刚度满足规范要求 | 刚度不满足规范要求（可现场手推玻璃或框架观察，再印证计算书和检测报告） | 9 | 9 | 6 | 3 |  | 100%
| 烟风道层间卸载、烟风道安装质量 | 烟风道壁厚；层间卸载数量是否足够、做法是否合理 | 烟风道壁厚不足；烟风道未按标准（国标或地标）卸载，且卸载层数超过3层；卸载做法不合理 | 6 | 6 | 4 | 2 |  | 100%
|  | 安装上下对齐、非顶层在楼板位置对接 | 上下未对齐；不在楼板位置对接（顶层除外） | 6 | 6 | 4 | 2 |  | 100%
| 线条 | 高于三层处的建筑外墙悬空装饰线条不应采用GRC材料，应采用苯板线条或现浇砼结构 | 高于三层处的建筑外墙悬空装饰线条采用了GRC材料 | 9 | 9 | 6 | 3 |  | 100%
|  | 外窗台外挑部分严禁全部用苯板制作 | 线条外挑宽度超过80mm时严禁全部用苯板制作 | 6 | 6 | 4 | 2 |  | 100%
| 保温 | 材料厚度、燃烧性能 | 材料厚度、燃烧性能不合格（提供复检报告） | 8 | 8 | 4 | 2 |  | 100%
|  | 苯板保温有效粘贴面积、拼缝、锚栓、托架、收头、网格布包封和抗裂层 | 有效粘贴面积、拼缝、锚栓、托架不合格、收头不合理、网格布包封及抗裂层不合格，有开裂、渗漏隐患（提供锚栓、粘接剂复检报告） | 6 | 6 | 4 | 2 |  | 100%
| 石材 | 石材材质及质量 | 将大理石用于外墙干挂或未对干挂大理石采取加固措施，厚度不符合规范 | 9 | 9 | 6 | 3 |  | 100%
|  | 龙骨质量及固定、连接；焊点防锈处理、干挂时，压顶水平面石材应固定在龙骨上，禁止用砖垫石材 | 龙骨质量差；固定或连接方式不牢固；焊点防锈处理不合格、未固定在龙骨上，或采用砖垫石材 | 8 | 8 | 4 | 2 |  | 100%
|  |  |  | 960 |  |  |  | 0
综合得分 |  |  |  | 100%

## 实测实量--材料实测
材料测量检查表
项目名称 |  |  | 检查 阶段 | [5 empty] | 参评标段名称
检查说明
类别 | 检查内容 | 评判标准 | 检测点 | 检测仪器 | 选点规则 | 检测结果 | 检查情况
原始数据——检测点
主体工程 | 圆钢 | 钢筋原材直径:GB1499.1-2008光圆钢筋直径偏差&6-12允许±0.3mm，&14-22允许±0.4mm | 10 | 数显游标卡尺 | 每批次同一牌号随机抽取10根，每根钢筋随机选取2个部位进行直径测量，每根钢筋平均值作为1个实测点，现场直径不同时每种规格抽取2个测点，如出现不合格值时进行同规格加抽10根进行检测，仍存在不合格值时则判定为此材料不合格。 |  | 实测值直径
设计值（￠6-22）
| 螺纹钢 | 钢筋原材直径:GB1499.2-2007 | 10 | 数显游标卡尺 | 每批次同一牌号随机抽取10根，每根钢筋随机选取2个部位进行直径测量，每根钢筋均值作为1个实测点，现场直径不同时每种规格抽取2个测点，如出现不合格值时进行同规格加抽10根进行检测，仍存在不合格值时则判定为此材料不合格。 |  | 实测值直径
设计值（￠6-40）
| 防水卷材 | 防水卷材厚度 《弹性体改性沥青防水卷材》GB 18242-2008等卷材规范 厚度偏差小于0.3mm | 6 | 数显游标卡尺 | 随机抽取6卷卷材进行检查，每卷卷材抽检2个点作为1个计算点，共计6个测点 |  | 实测长度
设计值
抹灰工程 | 门窗型材 | 塑钢型材壁厚：塑钢平开窗、悬窗主型材壁厚2.5mm,推拉窗主型材壁厚2.2mm，平开门主型材壁厚2.8mm，推拉门主型材壁厚为2.5mm | 2 | 数显千分尺 | 随机抽取1樘塑钢门窗进行破坏性检查，测量其型材厚度是否符合合同及规范要求 |  | 型材壁厚
设计值
|  | 塑钢钢衬壁厚：窗钢衬不低于1.5mm，门钢衬不低于2.0mm | 2 | 数显千分尺 | 随机抽取1樘塑钢门窗进行破坏性检查，测量其钢衬厚度是否符合合同及规范要求 |  | 钢衬壁厚
设计值
|  | 铝合金窗：测A/B/C三处厚度，偏差不应大于合同约定和规范要求。铝合金窗主要受力杆件壁厚不小于1.4mm，铝合金门主要受力杆件壁厚不小于2.0mm，玻璃压线壁厚不小于1.0mm | 2 | 数显千分尺 | 随机抽取1樘铝合金门窗进行破坏性检查，测量其壁厚是否符合合同及规范要求 |  | 壁厚
设计值
| 栏杆 | 壁厚是否符合设计及合同要求 | 6 | 数显千分尺 | 随机抽取6处栏杆进行检查，每处栏杆测量两次壁厚，作为一个测量点，共计6个计算点 |  | 实测壁厚
设计值
| 硬聚氯乙烯排水管（PVC-U） | 管材标准：GBT 5836.1-2006 建筑排水用硬聚氯乙烯（PV-U）管材； 管件标淮： GBT 5836.2-2006 | 6 | 数显游标卡尺 | 随机抽取6根管材进行检查，每根管材测量2个点作为1个计算点，共计6个计算点 |  | 实测管径
设计值
| 聚丙烯管（PP-R) | GBT18742.2-2002 冷热水用聚丙烯管道系统；GBT18742.2-2002 冷热水用聚丙烯管道系统；GBT18742.2-2002 冷热水用聚丙烯管道系统；GBT18742.2-2002 冷热水用聚丙烯管道系统。 | 6 | 数显游标卡尺 | 随机抽取6根管材进行检查，每根管材测量2个点作为1个计算点，共计6个计算点 |  | 实测壁厚
设计值
| 聚乙烯给水管（PE） | GBT 13663-2000 给水用聚乙烯(PE)管材 | 6 | 数显游标卡尺 | 随机抽取6根管材进行检查，每根管材测量2个点作为1个计算点，共计6个计算点 |  | 实测壁厚
设计值
装修工程 | 饰面石材 | 厚度偏差，厚度实测负偏差不大于2mm；同时需满足合同及设计要求 | 6 | 数显游标卡尺（分辨率0.01mm）、钢卷尺 | 不同规格不同类型材料随机抽各取6块实测厚度，共计6块 |  | 厚度偏差
设计值
材料检查合计 |  |  | 62

## 安全文明样表
招商蛇口文明施工评分表
安全生产 评分表 | [10 empty] | 项目名称 |  |  | 标段名称 |  | 填写说明： 1、采用扣分制，如有无法检查项目，权重按实际检查项目得分进行汇总。 2、分项检查时按检查要点进行扣分处理，检查项目得分反映风险程度，当检查项目为负值时，得分按零分计取。
检查方式及评分标准： 1、采用扣分制，如有无法检查项目，权重按实际检查项目得分进行汇总。 2、分项检查时按检查要点进行扣分处理，检查项目得分反映风险程度，当检查项目为负值时，得分按零分计取。 3、检查说明：原则上以一个违章点作为一个评分检查项，当类似性质的违规问题在同一楼层时，视严重程度按1－3处进行扣分处理。 | [10 empty] | 评分人员 |  |  | 现场进展
[11 empty] | 检查时间 |  |  | 交付标准
安全生产 | 检查项目 | 测区 选择原则 | 检查分项 | 检查要点 | 分值 | 扣分处数 | 扣减分 | 实得分 | 检查项目得分率 | 权重 | 检查项目 |  | 隐藏权重 | 检查分项 |  | 应得分 | 扣分处数 | 扣减分 | 实得分 | 分项得分率 | 权重
| 防火 | 一个标段为1个测区 | 材料防火 | 易燃易爆物品未分类存放，可燃物品存放及加工时未采取防火措施（每一处扣5分） | 100 |  |  | 100 | 100% | 10% | 作业面工完场清（20%） |  | 20% | 楼层内建筑垃圾未归堆；（每一处扣2分） |  | 20 |  |  | 20 | 100% | 20%
|  |  | 现场防火 | 灭火器材不按规范配置或失效的（每一处扣5分） | [9 empty] | 现场大小便痕迹；（每一处扣2分）
|  |  |  | 高层建筑无临时消防给水系统或给水系统无水的（每一处扣10分） | [12 empty] | 0 | 0
|  |  |  | 在建工程兼作住宿的（扣20分） | [6 empty] | 场区清理（30%） |  | 30% | 楼栋外建筑垃圾未及时清理；（每一处扣5分） |  | 30 |  |  | 30 | 100% | 30%
|  |  | 作业防火 | 电焊、切割作业时无安全围挡措施（每一处扣10分） | [9 empty] | 脚手架上存在材料、垃圾残渣；（每一处扣2分）
|  |  | 气瓶 | 气瓶间距小于5m、距明火小于10m未采取隔离措施（20分，每一处5分，扣完为止） | [12 empty] | 0 | 0
|  |  |  | 气瓶未安装减压器、未设置防震圈、防护帽（20分，每一处5分，扣完为止） | [6 empty] | 场容场貌（50%） | 材料堆放（15%) | 15% | 材料堆放不整齐、未标明名称、规格（每一处扣2分）； |  | 15 |  |  | 15 | 100% | 15%
|  |  |  | 乙炔瓶未安装回火防止器；使用或存放时平放的（20分，每一处5分，扣完为止） | [9 empty] | 堆放形式和保护措施不符合要求（每一处扣3分）。
|  |  |  | 气瓶存放不符合要求的（20分，每一处5分，扣完为止） | [9 empty] | 仓库管理制度设置明显处，仓库专人看管，（每一处不符合扣2分）
| 扣分处数合计 |  |  |  |  | 0 | 0 | [9 empty] | 0 | 0
| 三宝、四口、五临边、脚手架（50%） | 一个标段为1个测区 | 安全帽 | 不戴安全帽的或佩戴不符合要求的（每一人扣5分） | 150 |  |  | 150 | 100% | 40% |  | 工地大门 施工通道 场地围合 道路硬化 （20%) | 20% | 工地大门无CI，不能正常关闭；（扣5分） |  | 20 |  |  | 20 | 100% | 20%
|  |  |  | 施工现场有未成年儿童（每一人扣30分） | [9 empty] | 无车辆清洗体系，不能运行；（扣5分）
|  |  | 安全带 | 高处作业未佩戴安全带，安全带无固定位置（每一处扣5分） | [9 empty] | 工地出入无专人专职进行严格有效管理；（扣5分）
|  |  | 安全网 | 外脚手架架体外侧未采用密目网封闭、网间连接不严或破损（每一处扣5分） | [9 empty] | 施工道路宽度不合理、严重破损、未有专人清扫的；（每一处扣5分）
|  |  | 临边防护 （临边：无围护设施或围护设施高度低于0.8m的楼层周边、楼梯侧边、平台或阳台、屋面周边和沟、坑、槽、深基础周边等边沿的简称） | 工作面边沿无临边防护或防护措施不严（每一处扣5分） | [9 empty] | 无围合区域设置，无围合标识。（每一处扣5分）
|  |  |  | 电梯井口未设固定防护设施，底部未设不低于18cm高的挡脚板（每一处扣5分） | [9 empty] | 安全防护网不完整，破损、漏挂等现象；（每一处扣2分）
|  |  |  | 电梯井内未按每隔两层且不大于10m设置安全硬防护的（每一处扣5分） | [12 empty] | 0 | 0
|  |  |  | 土建施工阶段无外架楼栋周边未设置安全隔离区或未设置水平防护（每栋楼扣10分） | [7 empty] | 集中加工区（15%) | 15% | 钢筋加工区：封闭围合不到位、标识不清晰、摆放不整齐有序的；（每一处扣2分） |  | 15 |  |  | 15 | 100% | 15%
|  |  | 洞口防护 | 洞口无围挡或遮盖（每一处扣5分） | [9 empty] | 木工加工区：封闭围合不到位、标识不清晰、摆放不整齐有序的；（每一处扣2分）
|  |  | 通道口防护 | 未搭设防护棚，棚顶未采用双层硬性防护的（每处扣10分） | [9 empty] | 砂浆集中搅拌区：封闭搅拌设置不到位、计量设置不到位、场地整洁（包括水泥仓库、砂石堆场）（每一处扣2分）；若现场设有砌体集中加工区或墙材成品定制，则加2分。
|  |  | 卸料平台 | 非工具式卸料平台或卸料平台安装方式存在安全隐患的（每一处扣10分） | [12 empty] | 0 | 0
|  |  |  | 无限载标识（每一处扣10分） | [11 empty] | 扣分处数合计 | 0
|  |  | 架体防护 | 脚手架搭设高度未高于结构施工面的（每一栋楼扣10分） | [6 empty] | 文明施工得分 |  |  |  |  | 100%
外架连墙件设置是否符合规范及方案要求（每一处扣10分）
|  |  |  | 外架剪刀撑设置不符合规范要求（每一处扣5分） | [7 empty] | 安全文明评分汇总表
|  |  |  | 作业层脚手板未满铺或铺设不牢、不稳(每一栋楼扣5分) | [7 empty] | 类别 | 分项 | 分项应得分 | 分项实得分 | 安全文明得分
|  |  |  | 悬挑工字钢底部封闭不严(每一栋楼扣5分) | [7 empty] | 安全生产（70%） | 防火 | 10% | 100% | 100%
|  |  |  | 脚手架堆物荷载过大或堆放材料存在高坠风险的（每一处扣5分） | [8 empty] | 三宝、四口、五临边、脚手架 | 40% | 100%
[13 empty] | 安全用电 | 15% | 100%
[13 empty] | 机械设备 | 15% | 100%
| 扣分处数合计 |  |  |  |  | 0 | 0 | [5 empty] | 施工机具 | 10% | 100%
| 安全用电（15%） | 一个标段为1个测区 | 配电箱与开关箱 | 配电系统未采用三级配电、二级漏电保护系统（每一处扣5分） | 100 |  |  | 100 | 100% | 15% |  |  | 基坑工程 | 5% | 100%
|  |  |  | 违反“一机、一闸、一漏、一箱”的每一处。（每一处扣5分） | [8 empty] | 高、大支模工程 | 5% | 100%
|  |  |  | 电箱无门、无锁、无防雨措施；箱体内未设置系统接线图和分路标记；无巡视维修记录或填写不真实（每一处扣5分) | [8 empty] | 小计 | 100% | 100%
|  |  |  | 配电箱与开关箱电器损坏或引出线混乱（每一处扣5分） | [7 empty] | 文明施工 （30%） | 工完场清 | 20% | 100%
|  |  | 现场照明 | 地下室、楼梯、潮湿环境和手持照明灯未使用36V以下安全电压的（每一处扣20分） | [8 empty] | 场区清理 | 30% | 100%
|  |  | 配电线路 | 电线老化、破皮未包扎的（每一处扣5分） | [8 empty] | 材料堆放 | 15% | 100%
|  |  |  | 线路穿过道路无保护（每一处扣5分） | [8 empty] | 工地大门 施工通道 场地围合 道路硬化 | 20% | 100%
| 扣分处数合计 |  |  |  |  | 0 | 0 | [5 empty] | 集中加工区 | 15% | 100%
| 机械设备（15%） | 一个标段为1个测区 | 吊篮或高空作业安全绳 | 无防坠锁或失灵、超过标定期限；无上限位装置或失灵（每一处扣10分） | 100 |  |  | 100 | 100% | 15% |  |  | 小计 | 100% | 100%
悬挂机构前支架支撑在建筑物女儿墙上或挑檐边缘（每一处扣10分）
使用破损的配重块或采用其他替代物，配重块未固定（每一处扣10分）
吊篮内作业人员超过2人；未将安全带挂置在独立设置的专用安全绳上（每一处扣10分）
作业人员未从地面进出吊篮或未作业时悬停在空中（每一处扣10分）
未设置安全带专用安全绳、未固定在建筑物可靠处、未设置安全锁、安全绳无磨损保护措施（每一处扣10分）
|  |  | 施工升降机 | 未安装渐进式防坠落安全器或不灵敏、使用超过标定期限（扣20分）
未安装极限开关、限位开关或不灵敏（扣20分）
未安装吊笼门机电连锁装置或不灵敏（每一处扣10分）
楼层无防护门或者未及时关闭（每一处扣10分）
未设置出入口防护棚或设置不满足规范要求（每一处扣10分）
|  |  | 塔吊 | 塔吊基础积水或周边无防护措施（每一处扣20分）
塔吊专用配电箱存在私拉乱接、箱体无门、无锁、无防护措施（每一处扣10分）
| 扣分处数合计 |  |  |  |  | 0 | 0
| 施工机具（10%） | 一个标段为1个测区 | 施工机具 | 机械传动外露部分有防护措施（每一处扣5分） | 100 |  |  | 100 | 100% | 10%
加工区防护棚设置不规范（每一处扣10分）
设备操作场所悬挂操作规程（每一处扣5分）
电焊机无二次空载降压保护器或防触电装置、无防雨罩的（每一处扣5分）
| 扣分处数合计 |  |  |  |  | 0 | 0
| 基坑工程（5%） | 一个标段为1个测区 | 坑壁支护 | 坑槽、管沟开挖设置安全边坡不符合安全要求的。（每一处扣5分） | 100 |  |  | 100 | 100% | 5%
支护设施已产生局部变形又未采取措施调整的。（每一处扣5分）
积土、料具堆放距槽边距离小于设计规定的（每一处扣10分）
|  |  | 排水措施 | 基坑施工未设置有效排水措施的。（每一处扣15分）
深基础施工采用坑外降水，无防止临近建筑危险沉降措施的。（每一处扣10分）
|  |  | 变形监测 | 未按规定进行基坑支护变形监测的。（每一处扣10分）
未按规定对毗邻建筑物和重要管线和道路进行沉降观测的（每一处扣5分）
|  |  | 上下通道 | 人员上下无专用通道的（每一处扣10分）
|  |  | 施工方案 | 基础施工无支护方案的（每一处扣10分）
基坑深度超过5m无专项支护设计及专家论证的（每一处扣5分）
| 扣分处数合计 |  |  |  |  | 0 | 0
| 高、大支模工程（5%） | 一个标段为1个测区 | 施工方案 | 未按编制专项施工方案或结构设计未经计算；专项施工方案未经审核、审批；超规模高支模模板支架专项施工方案未按规定组织专家论证（每一处扣20分） | 100 |  |  | 100 | 100% | 5%
|  |  | 支架基础 | 基础不坚实平整、承载力不符合专项施工方案要求；支架底部未设置垫板或垫板的规格不符合规范要求；支架底部未按规范要求设置底座；未按规范要求设置扫地杆；未设置排水设施；支架设在楼面结构上时，未对楼面结构的承载力进行验算或楼面结构下方未采取加固措施；（每一处扣5分）
|  |  | 支架构造 | 立杆纵、横间距大于设计和规范要求；水平杆步距大于设计和规范要求；水平杆未连续设置；未按规范要求设置竖向剪刀撑或专用斜杆；未按规范要求设置水平剪刀撑或专用水平斜杆；剪刀撑或水平斜杆设置不符合规范要求。（每一处扣5分）
|  |  | 支架稳定 | 支架高宽比超过规范要求未采取与建筑结构刚性连结或增加架体宽度等措施；立杆伸出顶层水平杆的长度超过规范要求；浇筑混凝土未对支架的基础沉降、架体变形采取监测措施。（每一处扣5分）
|  |  | 施工荷载 | 荷载堆放不均匀；施工荷载超过设计规定；浇筑混凝土未对混凝土堆积高度进行控制。（每一处扣5分）
|  |  | 杆件连接 | 立杆连接未采用对接、套接或承插式接长；水平杆连接、剪刀撑斜杆接长、杆件各连接点的紧固不符合规范要求。（每一处扣5分）
|  |  | 构配件材质 | 钢管、构配件的规格、型号、材质不符合规范要求；杆件弯曲、变形、锈蚀严重；螺杆直径与立杆内径不匹配；螺杆旋入螺母内的长度或外伸长度不符合规范要求。（每一处扣5分）
| 扣分处数合计 |  |  |  |  | 0 | 0
综合得分 |  |  |  |  | 100%
安全生产扣分处数总计 |  |  |  |  | 0%

## 关键指标
关键指标
序号 | 检查项 |  | 扣分标准 | 其它说明 | 扣分合计（未涉及打/，未扣分打0%）
1 | 实测实量 | 混凝土楼板厚度 | ①楼板厚度合格率低于80%； ②存在1个点及以上负偏差小于等于-10mm,以上两种情况只要有一种存在，就进行扣分。 | 以扣分标准内容为准。
2 |  | 抹灰裂缝/空鼓 | 抹灰空鼓/裂缝合格率低于75%； | 以扣分标准内容为准。
3 | 质量风险 | 地下室、屋面、露台 | 地下室外墙、露台及屋面女儿墙泛水区域、卫生间降板区域未使用止水螺杆；止水螺杆防水施工前未凹进切割处理 | 一个穿墙螺杆孔算一处。（5处及以上扣分）
4 |  | 地下室顶板、外墙 | 地下室顶板、外墙存在贯通性裂缝（5处及以上 ） | 本条扣分只检查底层地下室底板、外墙和地下一层覆土顶板、外墙；已处理且不渗水的不作扣分；顶板：（未砌隔墙）相邻轴线合围面算一处（已砌隔墙）每自然间算一处；墙：（已砌隔墙）每自然间每面墙算一处，（未砌隔墙）相邻轴线之间每层每面算一处。（5处及以上扣分）
5 |  | 地下、卫生间、屋面防水基层处理 | 露筋、错台、蜂窝、孔洞、裂缝、不合理修补等缺陷未处理就施工防水层（5处及以上） | 卫生间：一个卫生间算一处；地下及屋面：（未砌隔墙）相邻轴线合围面算一处（已砌隔墙）每自然间算一处；墙：（已砌隔墙）每自然间每面墙算一处，（未砌隔墙）相邻轴线之间每层每面算一处。（5处及以上扣分）
6 |  | 外墙孔洞 | 外墙孔洞(包含螺杆洞）存在封堵工序不合理；封堵工艺不合理（3处及以上） | 一个穿墙螺杆孔算一处。（3处及以上扣分）
7 |  | 中间层及屋面楼板裂缝 | 中间层、屋面楼板贯穿性裂缝（5处及以上）；裂缝未处理即施工防水层（1处及以上） | 中间层楼板及屋面板：（未砌隔墙）相邻轴线合围面算一处（已砌隔墙）每自然间算一处。中间层、屋面楼板裂缝（5处及以上）；裂缝未处理即施工防水层（1处及以上）
8 |  | 砼导墙（反坎）结合面凿毛 | 已支模还未剔凿（特别注意竖向结合面）或剔凿不到位（扣分标准：剔凿面积小于接触面积50%（如出现缝隙、漏水等；特别是竖向结合面） | 一段导墙（反坎）算一处（3处及以上）
9 |  | 外窗塞缝 | 外窗塞缝工序倒置；外窗淋水后出现渗漏（3处及以上） | 一樘外窗算一处（3处及以上）
10 |  | 抹灰基层处理 | 挂网、甩浆前未将墙体各种孔洞封堵、或封堵做法和质量不合规、结构缺陷修补和杂物清理不到位（含高低差用水泥砂浆填补）（5处及以上） | 一面墙（以最终装饰面计）或一根梁算一处。（5处及以上）
关键指标扣分总计 |  |  |  |  | 0%
说明：每个关键指标扣分为1分，综合分扣分不大于6分。

## 新工艺
新工艺应用情况检查表
新工艺分项 | 适用范围 | 扣分标准 | 扣分 | 新工艺分项 | 适用范围 | 加分标准 | 加分
卧室、书房、厨房洞口铝模企口形式 | 铝模必选 | 未采用扣总分0.5分 |  | 反坎一次成型 | 所有项目自选 | 采用加总分0.5分
凸窗企口深化 | 铝模必选 | 未采用扣总分0.5分 |  | 反坎微型止水钢板 | 所有项目自选 | 采用加总分0.5分
卫生间窗洞口深化 | 铝模必选 | 未采用扣总分0.5分 |  | 内墙砖挂贴 | 所有项目自选 | 采用加总分0.5分
立管止水节 | 所有项目必选 | 未采用扣总分1分 |  | 高精度腻子打磨 | 所有项目自选 | 采用加总分0.5分
砌体管槽切割 | 所有项目必选 | 未采用扣总分1分 |  | 高精度腻子喷涂 | 所有项目自选 | 采用加总分0.5分
粉刷石膏/轻质抹灰砂浆 | 所有项目必选 | 未采用扣总分1分
墙地砖粘贴采用陶瓷振动器 | 所有项目必选 | 未采用扣总分1分
合计扣分 |  |  |  | 合计加分