## 精装修交付专项扣分表
精装修交付专项指标扣分
项目名称 |  | 标段名称 |  | 总包单位
检查部位 |  |  | 项目负责人 | 评估时间
评分说明
| 评价部位 | 缺陷图示 |  |  | 扣分原则 | 出现次数 | 扣分合计
精装修户内专项指标扣分 | 墙面、顶棚存在开裂、破损 |  |  |  | 破损20mm*20mm，裂缝长度大于50mm,凡出现一处对项目综合分扣0.5分 |  |  | 单项处数不累计扣分
| 门、窗存在功能性缺陷及严重变形破损 |  |  |  | 凡出现一处对项目综合分扣1分
| 插座接地保护无作用、未安装、线路故障不能通电 |  |  |  | 凡出现一处对项目综合分扣0.5分
| 收纳（衣柜/玄关柜）柜体不能正常开启；存在明显破损现象。 |  |  |  | 凡出现一处对项目综合分扣0.5分
| 淋浴区/水槽/台盆存在底部及配件渗漏 |  |  |  | 凡出现一处对项目综合分扣0.5分
公共部位专项指标扣分 | 公共部位存在天花（吊顶），墙地砖破损、开裂，混凝结构面外现象 |  |  |  | 凡出现一处对项目综合分扣0.5分
外立面/屋面专项指标扣分 | 外墙涂料存在开裂、色差，反碱修补面积超过1m*1m现象，外墙石材存在断裂，瓷砖存在脱落现象 |  |  |  | 凡出现一处对项目综合分扣0.5分
| 屋面地坪存在开裂，排水不畅，积水，防水卷材无保护，无防老化措施 |  |  |  | 凡出现一处对项目综合分扣0.5分
园林绿化专项指标扣分 | 乔木、灌木存在枯死，种植土存在石块、建筑垃圾等 |  |  |  | 凡出现一处对项目综合分扣0.5分
| 硬质铺装存在高低差超过1cm，井盖存在跨软硬景设置，车行及铺装路面存在积水 |  |  |  | 凡出现一处对项目综合分扣0.5分
淋闭水试验 | 1、项目/标段交付评估内屋面所对应的下部每个自然间内发现一处渗漏现象，则项目/标段交付评估屋面蓄水试验检查判定为不合格，未发现渗漏现象即判定合格。 |  |  |  | 随机抽取2个楼栋屋面全检，一处不合格扣项目综合分0.5分（可累计） |  |  | 可累计扣分
| 1、所有蓄水试验楼层内的卫生间墙体四周及对应的下部每个天花发现一处渗漏现象，则项目/标段交付评估卫生间淋蓄水试验检查判定不合格，未发现渗漏现象即判定合格。（注：精装修交付项目需拆除吊顶对天花进行渗漏情况检查。） |  |  |  | 随机抽取5个卫生间全检，一处不合格扣项目综合分0.5分（可累计）
| 1、所有蓄水试验楼层内的阳露台墙体四周及对应的下部每个天花发现一处渗漏现象，则项目/标段交付评估阳露台蓄水试验检查判定不合格，未发现渗漏现象即判定合格。（注：精装修交付项目需拆除吊顶对天花进行渗漏情况检查。） |  |  |  | 随机抽取5个阳台全检，一处不合格扣项目综合分0.5分（可累计）
| 1、对选定淋水试验楼层及淋水试验覆盖到的楼层外窗/外墙部位周边发现一处渗漏现象，则项目/标段交付评估外窗/外墙淋水试验检查判定不合格，未发现渗漏现象即判定合格。 |  |  |  | 随，机抽取20个外窗全检，一处不合格扣项目综合分0.5分（可累计）
项目专项指标综合扣减分 | [5 empty] | 0
备注：项目专项综合扣减分最多扣减6分。