## 装修房户内50%
评价部位 |  | 评价分项 | 权重比例 |  | 评分要点 |  | 评分方式
[7 empty] | 100-81 |  |  | 80-61 |  |  | 60-41 |  |  | 40-21 |  |  | 0
入户空间及水电设备 | 入户门 | 功能缺陷 重点关注 | 20% | 20% | ①门扇与墙地面碰撞/开启小于90°。 | [13 empty] | 1处及以上
0
|  | 观感质量 |  |  | 严重项问题 | ①门框／门扇划伤、破损。 ②开启后把手与墙面或部品碰撞。 ③配件缺失。 ④入户门框门扇周边张贴不干胶纸 | [6 empty] | 1处 | 2处 | 3处 | 4处 | 5处 | 6处
[13 empty] | 60 | 50 | 41 | 40 | 30 | 21
[5 empty] | 一般项问题 | ①门锁安装不牢固，松动、开启不顺畅 ②门框收口粗糙、不顺直 ③门框／门扇/把手划伤、破损，修补色差、凹凸不平。 ④ 入户门框与内墙涂饰面打胶处理。 |  |  |  | 1处 | 2处 | 3处 | 4处 | 5处 | 6处
[10 empty] | 80 | 70 | 61 | 60 | 50 | 41
[5 empty] | 轻微项问题 | ①门扇开启异响 ②防火条脱落、门吸松动不牢固。 ③铰链生锈、安装不牢固。 ④防火条破损 ⑤污染 | 100 | 90 | 81 | 1处: 80; 2处: 70; 3处: 61
[7 empty] | 0处 | 1处 | 2处 | 3处 | 4处 | 5处
| 对讲机/安防/紧急呼叫按钮 | 功能缺陷 重点关注 | 10% |  | ①对讲机/安防/紧急呼叫按钮测试各功能不能正常使用。 | [13 empty] | 1处及以上
0
|  | 观感质量 |  |  | 严重项问题 | ①各部件划伤、破损。 ②各部件安装歪斜（内嵌式）。 | [6 empty] | 1处 | 2处 | 3处 | 4处 | 5处 | 6处
[13 empty] | 60 | 50 | 41 | 40 | 30 | 21
[5 empty] | 一般项问题 | ①各部件收口粗糙。 ②部件安装不牢固 。 ③各部件划伤、破损。 |  |  |  | 1处 | 2处 | 3处 | 4处 | 5处 | 6处
[10 empty] | 80 | 70 | 61 | 60 | 50 | 41
[5 empty] | 轻微项问题 | ①保护膜未清理 ②各部件安装歪斜（当场可调整）。 ③污染 | 100 | 90 | 81 | 1处: 80; 2处: 70; 3处: 61
[7 empty] | 0处 | 1处 | 2处 | 3处 | 4处 | 5处
| 户内配电箱 | 功能缺陷 重点关注 | 15% |  | ①短路、漏电测试保护不能正常使用。 ②开启电闸，相应线路不通电。 | [13 empty] | 1处及以上
0
|  | 观感质量 |  |  | 严重项问题 | ①箱体/配件划伤、破损。 ②箱体安装歪斜。 ③回路与标识不对应、标识未粘贴。 | [6 empty] | 1处 | 2处 | 3处 | 4处 | 5处 | 6处
[13 empty] | 60 | 50 | 41 | 40 | 30 | 21
[5 empty] | 一般项问题 | ①箱体内电气元件安装不顺直，不平整，安装混乱。 ②箱体划伤、破损。 ③面板安装不牢固、不平直。 ④柜体搁板挡住配电箱 |  |  |  | 1处 | 2处 | 3处 | 4处 | 5处 | 6处
[10 empty] | 80 | 70 | 61 | 60 | 50 | 41
[5 empty] | 轻微项问题 | ①箱门开启不顺畅 ②与墙体安装不平整，收口不顺直 ③掉漆、生锈 ④污染 | 100 | 90 | 81 | 1处: 80; 2处: 70; 3处: 61
[7 empty] | 0处 | 1处 | 2处 | 3处 | 4处 | 5处
| 地暖/散热器 | 功能缺陷 重点关注 | 10% |  | 无
|  | 观感质量 |  |  | 严重项问题 | ①集水器、分水器、散热器安装歪斜。 ②开关启闭不正常。 ③划伤 ④地暖集水器、分水器、散热器有渗漏点。 | [6 empty] | 1处 | 2处 | 3处 | 4处 | 5处 | 6处
[13 empty] | 60 | 50 | 41 | 40 | 30 | 21
[5 empty] | 一般项问题 | ①划伤 ②管根收口粗糙、管道歪斜，不牢固，连接件松动。 |  |  |  | 1处 | 2处 | 3处 | 4处 | 5处 | 6处
[10 empty] | 80 | 70 | 61 | 60 | 50 | 41
[5 empty] | 轻微项问题 | ①标示缺失。 ②表面污染 | 100 | 90 | 81 | 1处: 80; 2处: 70; 3处: 61
[7 empty] | 0处 | 1处 | 2处 | 3处 | 4处 | 5处
| 开关/照明 | 功能缺陷 重点关注 | 20% |  | 无
|  | 观感质量 |  |  | 严重项问题 | ①并列面板安装缝隙“露底”、出现腻子填塞、表面划伤、破损。 ②开关面板与室内墙面打胶处理。 | [6 empty] | 1处 | 2处 | 3处 | 4处 | 5处 | 6处
[13 empty] | 60 | 50 | 41 | 40 | 30 | 21
[5 empty] | 一般项问题 | ①并列面板高低差。 ②并列面板划伤、破损。 ③照明闪烁 ④安装不牢固、松动、歪斜。 |  |  |  | 1处 | 2处 | 3处 | 4处 | 5处 | 6处
[10 empty] | 80 | 70 | 61 | 60 | 50 | 41
[5 empty] | 轻微项问题 | ①开关面板与墙面收口粗糙，涂料污染。 ②吸顶灯罩内未清理。 ③灯泡不亮（当场能更换） ④灯具收口粗糙 ⑤污染 | 100 | 90 | 81 | 1处: 80; 2处: 70; 3处: 61
[7 empty] | 0处 | 1处 | 2处 | 3处 | 4处 | 5处
| 插座 | 功能缺陷 重点关注 | 15% |  | ①接地保护无作用。 ②未安装、线路故障不能通电 | [13 empty] | 1处及以上
0
|  | 观感质量 |  |  | 严重项问题 | ①相序测试、短路保护测试不正常。 ②表面划伤、破损。 ③插头与插座使用不顺畅，脱落、松动。 ④空调位设置普通插座 ⑤防溅水盖板应设置部位未设置（阳台洗衣机位/卫生间） | [6 empty] | 1处 | 2处 | 3处 | 4处 | 5处 | 6处
[13 empty] | 60 | 50 | 41 | 40 | 30 | 21
[5 empty] | 一般项问题 | ①收口粗糙、插座面板与室内涂饰面打胶处理，与墙面不平整。 ②并排插座高低差明显。 ③表面划伤、破损。 ④安装不牢固，松动、歪斜。 |  |  |  | 1处 | 2处 | 3处 | 4处 | 5处 | 6处
[10 empty] | 80 | 70 | 61 | 60 | 50 | 41
[5 empty] | 轻微项问题 | ①污染 | 100 | 90 | 81 | 1处: 80; 2处: 70; 3处: 61
[7 empty] | 0处 | 1处 | 2处 | 3处 | 4处 | 5处
| 管道 （燃气管、阳台排水管） | 功能缺陷 重点关注 | 10% |  | 无 | [13 empty] | 1处及以上
0
|  | 观感质量 |  |  | 严重项问题 | ①固定卡松动。 ②管道破损 ③渗漏。 | [6 empty] | 1处 | 2处 | 3处 | 4处 | 5处 | 6处
[13 empty] | 60 | 50 | 41 | 40 | 30 | 21
[5 empty] | 一般项问题 | ①涂料污染 ②管道根部收口粗糙，不平整。 |  |  |  | 1处 | 2处 | 3处 | 4处 | 5处 | 6处
[10 empty] | 80 | 70 | 61 | 60 | 50 | 41
[5 empty] | 轻微项问题 | ①涂料涂刷不均 ②污染 | 100 | 90 | 81 | 1处: 80; 2处: 70; 3处: 61
[7 empty] | 0处 | 1处 | 2处 | 3处 | 4处 | 5处
户内装饰 | 木地板 | 功能缺陷 重点关注 | 15% | 35% | ①鼓包、发胀发黑 ②发霉 | [13 empty] | 1处及以上
0
|  | 观感质量 |  |  | 严重项问题 | ①铺贴存在大小头，不方正（大于1cm） ②踩踏塌陷，冒灰。 ③表面破损、划伤。 | [6 empty] | 1处 | 2处 | 3处 | 4处 | 5处 | 6处
[13 empty] | 60 | 50 | 41 | 40 | 30 | 21
[5 empty] | 一般项问题 | ①地板铺设不平整，接缝高低差、接缝宽度明显。 ②表面破损、划伤。 ③木地板可见面打胶 ④行走时有异响 |  |  |  | 1处 | 2处 | 3处 | 4处 | 5处 | 6处
[10 empty] | 80 | 70 | 61 | 60 | 50 | 41
[5 empty] | 轻微项问题 | ①色差。 ②木地板与门框收口粗糙。 ③木地板与门槛石打胶处理 ④污染 | 100 | 90 | 81 | 1处: 80; 2处: 70; 3处: 61
[7 empty] | 0处 | 1处 | 2处 | 3处 | 4处 | 5处
| 涂料 | 功能缺陷 重点关注 | 15% |  | ①受潮、发霉 | [13 empty] | 1处及以上
0
|  | 观感质量 |  |  | 严重项问题 | ①涂料鼓包、起皮脱落。 ②墙面涂料开裂 | [6 empty] | 1处 | 2处 | 3处 | 4处 | 5处 | 6处
[13 empty] | 60 | 50 | 41 | 40 | 30 | 21
[5 empty] | 一般项问题 | ①油漆透底、涂刷不均匀、修补色差。 ②墙面不平整。 ③交接部位收口粗糙不顺直 ④阴阳角不顺直，不方正。 |  |  |  | 1处 | 2处 | 3处 | 4处 | 5处 | 6处
[10 empty] | 80 | 70 | 61 | 60 | 50 | 41
[5 empty] | 轻微项问题 | ①流坠、砂痕 ②涂料表面有凹坑 ③污染 | 100 | 90 | 81 | 1处: 80; 2处: 70; 3处: 61
[7 empty] | 0处 | 1处 | 2处 | 3处 | 4处 | 5处
| 墙、地砖 | 功能缺陷 重点关注 | 15% |  | ①瓷砖断裂、脱落。 ②未铺贴完成 | [13 empty] | 1处及以上
0
|  | 观感质量 |  |  | 严重项问题 | ①卫生间墙地砖打胶处理。 ②瓷砖破损、崩角 ③空鼓 | [6 empty] | 1处 | 2处 | 3处 | 4处 | 5处 | 6处
[13 empty] | 60 | 50 | 41 | 40 | 30 | 21
[5 empty] | 一般项问题 | ①交接部位收口粗糙。 ②接缝高低差。 ③缝隙不顺直、宽窄不一，不均匀。 |  |  |  | 1处 | 2处 | 3处 | 4处 | 5处 | 6处
[10 empty] | 80 | 70 | 61 | 60 | 50 | 41
[5 empty] | 轻微项问题 | ①勾缝剂污染。 ②勾缝不饱满、漏勾缝、粗糙。 ③污染 | 100 | 90 | 81 | 1处: 80; 2处: 70; 3处: 61
[7 empty] | 0处 | 1处 | 2处 | 3处 | 4处 | 5处
| 窗台石 | 功能缺陷 重点关注 | 5% |  | ①窗台石断裂 | [13 empty] | 1处及以上
0
|  | 观感质量 |  |  | 严重项问题 | ①安装歪斜、大小头。 ②窗台石破损（修补痕迹明显）。 ③石材反碱、发黑。 | [6 empty] | 1处 | 2处 | 3处 | 4处 | 5处 | 6处
[13 empty] | 60 | 50 | 41 | 40 | 30 | 21
[5 empty] | 一般项问题 | ①与不同材料交接部位收口不顺直、粗糙。 ②窗台石破损。 ③窗台石与内墙涂饰面收口打胶处理。 ④修补色差。 |  |  |  | 1处 | 2处 | 3处 | 4处 | 5处 | 6处
[10 empty] | 80 | 70 | 61 | 60 | 50 | 41
[5 empty] | 轻微项问题 | ①划伤、污染。 ②镜面处理差不光亮 | 100 | 90 | 81 | 1处: 80; 2处: 70; 3处: 61
[7 empty] | 0处 | 1处 | 2处 | 3处 | 4处 | 5处
| 门槛石 | 功能缺陷 重点关注 | 5% |  | ①门槛石断裂 | [13 empty] | 1处及以上
0
|  | 观感质量 |  |  | 严重项问题 | ①安装歪斜、大小头。 ②门槛石破损（修补痕迹明显）。 ③石材反碱、发黑。 ④门脚石脱落 | [6 empty] | 1处 | 2处 | 3处 | 4处 | 5处 | 6处
[13 empty] | 60 | 50 | 41 | 40 | 30 | 21
[5 empty] | 一般项问题 | ①与不同材料交接部位收口不顺直、粗糙。 ②门槛石破损、凹坑。 ③门槛石收口打胶处理。 ④修补色差。 |  |  |  | 1处 | 2处 | 3处 | 4处 | 5处 | 6处
[10 empty] | 80 | 70 | 61 | 60 | 50 | 41
[5 empty] | 轻微项问题 | ①划伤、污染。 ②镜面处理差。 | 100 | 90 | 81 | 1处: 80; 2处: 70; 3处: 61
[7 empty] | 0处 | 1处 | 2处 | 3处 | 4处 | 5处
| 墙地面石材 | 功能缺陷 重点关注 | 5% |  | ①断裂。 | [13 empty] | 1处及以上
0
|  | 观感质量 |  |  | 严重项问题 | ①石材破损（修补痕迹明显）。 ②铺贴大小头。 ③石材反碱、发黑。 ④未做镜面处理 | [6 empty] | 1处 | 2处 | 3处 | 4处 | 5处 | 6处
[13 empty] | 60 | 50 | 41 | 40 | 30 | 21
[5 empty] | 一般项问题 | ①与不同材料交接部位收口不顺直、粗糙。 ②划伤、色差、破损、崩角、毛边 。 ③未做镜面处理。 |  |  |  | 1处 | 2处 | 3处 | 4处 | 5处 | 6处
[10 empty] | 80 | 70 | 61 | 60 | 50 | 41
[5 empty] | 轻微项问题 | ①镜面处理差不光亮。 ②接缝存在高低差。 | 100 | 90 | 81 | 1处: 80; 2处: 70; 3处: 61
[7 empty] | 0处 | 1处 | 2处 | 3处 | 4处 | 5处
| 墙纸 | 功能缺陷 重点关注 | 10% |  | ①墙纸发霉 | [13 empty] | 1处及以上
0
|  | 观感质量 |  |  | 严重项问题 | ①粘结不牢固、有气泡、鼓包、起翘。 | [6 empty] | 1处 | 2处 | 3处 | 4处 | 5处 | 6处
[13 empty] | 60 | 50 | 41 | 40 | 30 | 21
[5 empty] | 一般项问题 | ①阴阳角处拼接。 ②与不同材料收口粗糙、不顺直。 ③表面破损。 ④修补痕迹明显 |  |  |  | 1处 | 2处 | 3处 | 4处 | 5处 | 6处
[10 empty] | 80 | 70 | 61 | 60 | 50 | 41
[5 empty] | 轻微项问题 | ①污染。 ②表面破损。 | 100 | 90 | 81 | 1处: 80; 2处: 70; 3处: 61
[7 empty] | 0处 | 1处 | 2处 | 3处 | 4处 | 5处
| 软包 | 功能缺陷 重点关注 | 5% |  | ①软包脱落 | [13 empty] | 1处及以上
0
|  | 观感质量 |  |  | 严重项问题 | ①软包粘结不牢固、破损 | [6 empty] | 1处 | 2处 | 3处 | 4处 | 5处 | 6处
[13 empty] | 60 | 50 | 41 | 40 | 30 | 21
[5 empty] | 一般项问题 | ①与不同材料收口粗糙、不顺直。 ②表面鼓包。 ③修补划伤 |  |  |  | 1处 | 2处 | 3处 | 4处 | 5处 | 6处
[10 empty] | 80 | 70 | 61 | 60 | 50 | 41
[5 empty] | 轻微项问题 | ①污染。 | 100 | 90 | 81 | 1处: 80; 2处: 70; 3处: 61
[7 empty] | 0处 | 1处 | 2处 | 3处 | 4处 | 5处
| 木饰墙面 | 功能缺陷 重点关注 | 5% |  | ①木饰面脱落 | [13 empty] | 1处及以上
0
|  | 观感质量 |  |  | 严重项问题 | ①粘结不牢固、鼓包、起翘。 ②表面不平整 | [6 empty] | 1处 | 2处 | 3处 | 4处 | 5处 | 6处
[13 empty] | 60 | 50 | 41 | 40 | 30 | 21
[5 empty] | 一般项问题 | ②与不同材料收口粗糙、不顺直。 ③表面破损。 ④划伤、修补痕迹明显 |  |  |  | 1处 | 2处 | 3处 | 4处 | 5处 | 6处
[10 empty] | 80 | 70 | 61 | 60 | 50 | 41
[5 empty] | 轻微项问题 | ①污染。 | 100 | 90 | 81 | 1处: 80; 2处: 70; 3处: 61
[7 empty] | 0处 | 1处 | 2处 | 3处 | 4处 | 5处
| 顶棚（包含厨卫间） | 功能缺陷 重点关注 | 10% |  | ①顶棚天花开裂、脱落,厨/卫生间顶棚扣板固定不牢、明显下塌 | [13 empty] | 1处及以上
0
|  | 观感质量 |  |  | 严重项问题 | ①波浪纹。 ②变形、掉漆、锈斑。 | [6 empty] | 1处 | 2处 | 3处 | 4处 | 5处 | 6处
[13 empty] | 60 | 50 | 41 | 40 | 30 | 21
[5 empty] | 一般项问题 | ①色差（包含修补色差） 、明显刷痕。 ②拼接明显、松动、缝隙大小头。 ③线条不顺直。 ④扣板不平整、拼缝不均（厨卫间）。 ⑤卫生间可拆卸吊顶内垃圾未清理、电线裸露 |  |  |  | 1处 | 2处 | 3处 | 4处 | 5处 | 6处
[10 empty] | 80 | 70 | 61 | 60 | 50 | 41
[5 empty] | 轻微项问题 | ①扣板打胶粗糙、起皮、脱落。 ②污染。 ③涂料流坠。 ④灯槽内施工垃圾未清理 | 100 | 90 | 81 | 1处: 80; 2处: 70; 3处: 61
[7 empty] | 0处 | 1处 | 2处 | 3处 | 4处 | 5处
| 踢脚线（包含所有功能间踢脚线） | 功能缺陷 重点关注 | 10% |  | ①踢脚线脱落 | [13 empty] | 1处及以上
0
|  | 观感质量 |  |  | 严重项问题 | ①安装不牢固、松动。 ②破损 ③踢脚线部位存在空隙。 ④踢脚线上口严禁使用腻子修补。 | [6 empty] | 1处 | 2处 | 3处 | 4处 | 5处 | 6处
[13 empty] | 60 | 50 | 41 | 40 | 30 | 21
[5 empty] | 一般项问题 | ①踢脚线直线度扭曲、拼缝不严密，不方正。 ②与不同材料衔接部位宽度大小不一致。 ③踢脚线收口打胶处理。 ④破损、划伤。 ⑤踢脚线非钉眼槽部位打钉固定。 |  |  |  | 1处 | 2处 | 3处 | 4处 | 5处 | 6处
[10 empty] | 80 | 70 | 61 | 60 | 50 | 41
[5 empty] | 轻微项问题 | ①污染。 | 100 | 90 | 81 | 1处: 80; 2处: 70; 3处: 61
[7 empty] | 0处 | 1处 | 2处 | 3处 | 4处 | 5处
门窗、栏杆 | 户内门 | 功能缺陷 重点关注 | 35% | 15% | ①门扇与墙地面碰撞 ②门吸缺失 | [13 empty] | 1处及以上
0
|  | 观感质量 |  |  | 严重项问题 | ①门套与墙面打胶处理。 ②门扇与门槛石缝隙不符合（房间5-8mm、卫生间厨房8-12mm）。 ③门套线与墙体密封不均匀，使用腻子修补。 ④反锁失效 | [6 empty] | 1处 | 2处 | 3处 | 4处 | 5处 | 6处
[13 empty] | 60 | 50 | 41 | 40 | 30 | 21
[5 empty] | 一般项问题 | ①门套、门吸、五金配件脱落、生锈、损坏、缺失。 ②门套安装不平整、歪斜。 ③门套左右高度不齐平。 ④划伤、色差。 |  |  |  | 1处 | 2处 | 3处 | 4处 | 5处 | 6处
[10 empty] | 80 | 70 | 61 | 60 | 50 | 41
[5 empty] | 轻微项问题 | ①污染。 ②门吸安装不牢固。 ③门框压条脱落。 ④开启异响。 | 100 | 90 | 81 | 1处: 80; 2处: 70; 3处: 61
[7 empty] | 0处 | 1处 | 2处 | 3处 | 4处 | 5处
| 铝合金/塑钢门窗 | 功能缺陷 重点关注 | 35% |  | ①窗边渗漏。 ②低窗护栏高度不足低于900㎜。 ③防脱落限位缺失。 | [13 empty] | 1处及以上
0
|  | 观感质量 |  |  | 严重项问题 | ①破损、变形。 ②泄水孔堵塞、未设置。 ③玻璃与型材划伤。 | [6 empty] | 1处 | 2处 | 3处 | 4处 | 5处 | 6处
[13 empty] | 60 | 50 | 41 | 40 | 30 | 21
[5 empty] | 一般项问题 | ①窗扇透缝、漏光。 ②安装不牢固、松动、破损、变形、生锈。 ③启闭不顺畅 |  |  |  | 1处 | 2处 | 3处 | 4处 | 5处 | 6处
[10 empty] | 80 | 70 | 61 | 60 | 50 | 41
[5 empty] | 轻微项问题 | ①表面污染。 ②启闭异响。 ④型材拼缝高低差。 ⑤铝合金门窗与室内涂饰面打胶处理。 ⑥收口粗糙、打胶不顺直、断胶。 | 100 | 90 | 81 | 1处: 80; 2处: 70; 3处: 61
[7 empty] | 0处 | 1处 | 2处 | 3处 | 4处 | 5处
| 栏杆 | 功能缺陷 重点关注 | 20% |  | ①栏杆高度、立杆间距不符合规范要求。 | [13 empty] | 1处及以上
0
|  | 观感质量 |  |  | 严重项问题 | ①栏杆破损、变形。 ②栏杆安装歪斜。 ②玻璃栏杆玻璃伸入卡槽深度不足1cm。 | [6 empty] | 1处 | 2处 | 3处 | 4处 | 5处 | 6处
[13 empty] | 60 | 50 | 41 | 40 | 30 | 21
[5 empty] | 一般项问题 | ①色差。 ②栏杆破损、变形、划伤、锈蚀。 ③栏杆安装不牢固、松动。 |  |  |  | 1处 | 2处 | 3处 | 4处 | 5处 | 6处
[10 empty] | 80 | 70 | 61 | 60 | 50 | 41
[5 empty] | 轻微项问题 | ①表面污染。 ②装饰盖未固定。 ③收口粗糙、不平整、划伤、掉漆。 | 100 | 90 | 81 | 1处: 80; 2处: 70; 3处: 61
[7 empty] | 0处 | 1处 | 2处 | 3处 | 4处 | 5处
| 晾衣架 | 功能缺陷 重点关注 | 10% |  | ①晾衣架无法使用 | [13 empty] | 1处及以上
0
|  | 观感质量 |  |  | 严重项问题 | ①零部件缺失。 ②晾衣架安装歪斜。 | [6 empty] | 1处 | 2处 | 3处 | 4处 | 5处 | 6处
[13 empty] | 60 | 50 | 41 | 40 | 30 | 21
[5 empty] | 一般项问题 | ①表面色差。 ②破损、变形、划伤、锈蚀。 ③晾衣架安装不牢固、松动。 |  |  |  | 1处 | 2处 | 3处 | 4处 | 5处 | 6处
[10 empty] | 80 | 70 | 61 | 60 | 50 | 41
[5 empty] | 轻微项问题 | ①表面污染。 ②装饰盖未固定。 ③收口粗糙、不平整、划伤、掉漆。 | 100 | 90 | 81 | 1处: 80; 2处: 70; 3处: 61
[7 empty] | 0处 | 1处 | 2处 | 3处 | 4处 | 5处
安装部品 | 厨浴柜 | 功能缺陷 重点关注 | 15% | 20% | ①柜门/板未安装 ②断裂。 | [13 empty] | 1处及以上
0
|  | 观感质量 |  |  | 严重项问题 | ①破损。 ②柜体与墙面打胶处理。 ③未进行六面封边处理。 | [6 empty] | 1处 | 2处 | 3处 | 4处 | 5处 | 6处
[13 empty] | 60 | 50 | 41 | 40 | 30 | 21
[5 empty] | 一般项问题 | ①表面划伤、色差、破损。 ②柜门开启不灵活、缝宽不均匀、阻尼失效。 ③五金件安装不牢固，锈蚀、柜门安装未对齐。 ④安装不牢固、晃动、松动 。 |  |  |  | 1处 | 2处 | 3处 | 4处 | 5处 | 6处
[10 empty] | 80 | 70 | 61 | 60 | 50 | 41
[5 empty] | 轻微项问题 | ①污染。 ②异响。 ③封口板安装与天花大小缝 ④地柜底部垃圾未清理。（拆封口板检查） | 100 | 90 | 81 | 1处: 80; 2处: 70; 3处: 61
[7 empty] | 0处 | 1处 | 2处 | 3处 | 4处 | 5处
| 厨房台面 | 功能缺陷 重点关注 | 10% |  | ①台面断裂。 | [13 empty] | 1处及以上
0
|  | 观感质量 |  |  | 严重项问题 | ①接缝明显。 ②表面破损。 | [6 empty] | 1处 | 2处 | 3处 | 4处 | 5处 | 6处
[13 empty] | 60 | 50 | 41 | 40 | 30 | 21
[5 empty] | 一般项问题 | ①台面修补痕迹明显。 ②表面划伤。 ③台面与墙面大小头、台面采用斜拼方式 ④台面底部未使用衬条板加固（木条6cm/PVC2.5㎝） ⑤炉灶口底部无加固措施 |  |  |  | 1处 | 2处 | 3处 | 4处 | 5处 | 6处
[10 empty] | 80 | 70 | 61 | 60 | 50 | 41
[5 empty] | 轻微项问题 | ①打胶不顺平、宽窄不一致、起皮开胶。 ②色差。 ③台面胶发黑。 ④污染。 | 100 | 90 | 81 | 1处: 80; 2处: 70; 3处: 61
[7 empty] | 0处 | 1处 | 2处 | 3处 | 4处 | 5处
| 水槽 | 功能缺陷 重点关注 | 5% |  | ①堵塞、破损,下,底部及配件渗漏 | [13 empty] | 1处及以上
0
|  | 观感质量 |  |  | 严重项问题 | ①变形 。 ②生锈。 | [6 empty] | 1处 | 2处 | 3处 | 4处 | 5处 | 6处
[13 empty] | 60 | 50 | 41 | 40 | 30 | 21
[5 empty] | 一般项问题 | ①排水不通畅。 ②水龙头开启不正常，安装不牢固 |  |  |  | 1处 | 2处 | 3处 | 4处 | 5处 | 6处
[10 empty] | 80 | 70 | 61 | 60 | 50 | 41
[5 empty] | 轻微项问题 | ①污染。 ②水渍（不能快速擦除） ③表面划伤。 ④打胶不顺平、宽窄不一致。 | 100 | 90 | 81 | 1处: 80; 2处: 70; 3处: 61
[7 empty] | 0处 | 1处 | 2处 | 3处 | 4处 | 5处
| 净水器 | 功能缺陷 重点关注 | 5% |  | ①设备通电后不能运转。 | [13 empty] | 1处及以上
0
|  | 观感质量 |  |  | 严重项问题 | ①破损、划伤。 ②安装歪斜。 ③零部件不齐全 ④设备漏水 | [6 empty] | 1处 | 2处 | 3处 | 4处 | 5处 | 6处
[13 empty] | 60 | 50 | 41 | 40 | 30 | 21
[5 empty] | 一般项问题 | ①安装不牢固、松动。 ②破损、划伤。 |  |  |  | 1处 | 2处 | 3处 | 4处 | 5处 | 6处
[10 empty] | 80 | 70 | 61 | 60 | 50 | 41
[5 empty] | 轻微项问题 | ①污染。 ②表面有锈斑 | 100 | 90 | 81 | 1处: 80; 2处: 70; 3处: 61
[7 empty] | 0处 | 1处 | 2处 | 3处 | 4处 | 5处
| 厨电（洗碗机／油烟机） | 功能缺陷 重点关注 | 5% |  | ①设备通电后不能运转。 ②灶台与油烟机间距不符合要求。 | [13 empty] | 1处及以上
0
|  | 观感质量 |  |  | 严重项问题 | ①破损、划伤。 ②安装歪斜。 | [6 empty] | 1处 | 2处 | 3处 | 4处 | 5处 | 6处
[13 empty] | 60 | 50 | 41 | 40 | 30 | 21
[5 empty] | 一般项问题 | ①安装不牢固、松动。 ②破损、划伤。 |  |  |  | 1处 | 2处 | 3处 | 4处 | 5处 | 6处
[10 empty] | 80 | 70 | 61 | 60 | 50 | 41
[5 empty] | 轻微项问题 | ①污染。 ②表面有锈斑 | 100 | 90 | 81 | 1处: 80; 2处: 70; 3处: 61
[7 empty] | 0处 | 1处 | 2处 | 3处 | 4处 | 5处
| 收纳（衣柜/玄关柜） | 功能缺陷 重点关注 | 15% |  | ①柜门/板未安装、断裂；柜体不能正常开启 | [13 empty] | 1处及以上
0
|  | 观感质量 |  |  | 严重项问题 | ①破损。 ②柜门高度大于1.8米未设置拉直器 ③未进行六面封边处理。 | [6 empty] | 1处 | 2处 | 3处 | 4处 | 5处 | 6处
[13 empty] | 60 | 50 | 41 | 40 | 30 | 21
[5 empty] | 一般项问题 | ①表面划伤、色差。 ②柜门开启不灵活、缝宽不均匀、阻尼失效。 ③破损。 |  |  |  | 1处 | 2处 | 3处 | 4处 | 5处 | 6处
[10 empty] | 80 | 70 | 61 | 60 | 50 | 41
[5 empty] | 轻微项问题 | ①污染。 ②异响。 ③封口板安装大小缝 ④柜体与墙面打胶处理。 ⑤安装不牢固、晃动、松动。 ⑥柜门安装未对齐。 | 100 | 90 | 81 | 1处: 80; 2处: 70; 3处: 61
[7 empty] | 0处 | 1处 | 2处 | 3处 | 4处 | 5处
| 座便 | 功能缺陷 重点关注 | 5% |  | ①座便器底部及配件渗漏。 ②堵塞。 | [13 empty] | 1处及以上
0
|  | 观感质量 |  |  | 严重项问题 | ①使用不顺畅。 ②水箱与墙面间隙大于两指宽度与墙面不垂直，歪斜。 ③座便器固定不牢。 | [6 empty] | 1处 | 2处 | 3处 | 4处 | 5处 | 6处
[13 empty] | 60 | 50 | 41 | 40 | 30 | 21
[5 empty] | 一般项问题 | ①存在使用痕迹（含放置蓝色清洁球）。 ②破损。 |  |  |  | 1处 | 2处 | 3处 | 4处 | 5处 | 6处
[10 empty] | 80 | 70 | 61 | 60 | 50 | 41
[5 empty] | 轻微项问题 | ①水箱浮球失效。 ②划伤。 ③底部收口粗糙。 | 100 | 90 | 81 | 1处: 80; 2处: 70; 3处: 61
[7 empty] | 0处 | 1处 | 2处 | 3处 | 4处 | 5处
| 卫生间台盆/台面 | 功能缺陷 重点关注 | 5% |  | ①台盆面安装高度不符合800-850mm、断裂,底部及配件渗漏 | [13 empty] | 1处及以上
0
|  | 观感质量 |  |  | 严重项问题 | ①下水管道安装不牢固、渗漏。 | [6 empty] | 1处 | 2处 | 3处 | 4处 | 5处 | 6处
[13 empty] | 60 | 50 | 41 | 40 | 30 | 21
[5 empty] | 一般项问题 | ①排水不通畅。 ②水龙头开启不正常。 ③台面修补痕迹明显。 ④破损。 |  |  |  | 1处 | 2处 | 3处 | 4处 | 5处 | 6处
[10 empty] | 80 | 70 | 61 | 60 | 50 | 41
[5 empty] | 轻微项问题 | ①表面污染。 ②打胶不顺平。 ③划痕。 ④台面与墙面大小头。 | 100 | 90 | 81 | 1处: 80; 2处: 70; 3处: 61
[7 empty] | 0处 | 1处 | 2处 | 3处 | 4处 | 5处
| 淋浴屏/浴缸 | 功能缺陷 重点关注 | 5% |  | ①浴缸未预留检修口。 ②玻璃无3C标志。 ③、底部及配件渗漏 | [13 empty] | 1处及以上
0
|  | 观感质量 |  |  | 严重项问题 | ①淋浴屏/浴缸安装不牢固、破损。 ②湿区渗漏（淋浴屏）。 | [6 empty] | 1处 | 2处 | 3处 | 4处 | 5处 | 6处
[13 empty] | 60 | 50 | 41 | 40 | 30 | 21
[5 empty] | 一般项问题 | ①淋浴屏破损。 ②玻璃门开启不畅。 |  |  |  | 1处 | 2处 | 3处 | 4处 | 5处 | 6处
[10 empty] | 80 | 70 | 61 | 60 | 50 | 41
[5 empty] | 轻微项问题 | ①挡水石收口粗糙。 ②淋浴屏压条脱落、密封不严。 ③收口不顺直，打胶不顺平。 ④划伤（所有部件）。 | 100 | 90 | 81 | 1处: 80; 2处: 70; 3处: 61
[7 empty] | 0处 | 1处 | 2处 | 3处 | 4处 | 5处
| 龙头/花洒 | 功能缺陷 重点关注 | 5% |  | ①五金与给水接驳口渗漏。 ②给水管堵塞。 | [13 empty] | 1处及以上
0
|  | 观感质量 |  |  | 严重项问题 | ①破损。 ②安装歪斜不牢固。 | [6 empty] | 1处 | 2处 | 3处 | 4处 | 5处 | 6处
[13 empty] | 60 | 50 | 41 | 40 | 30 | 21
[5 empty] | 一般项问题 | ①出水量小，不连续。 ②收口不美观。 ③生锈。 ④冷热水标识错误。 |  |  |  | 1处 | 2处 | 3处 | 4处 | 5处 | 6处
[10 empty] | 80 | 70 | 61 | 60 | 50 | 41
[5 empty] | 轻微项问题 | ①污染。 ②划伤。 | 100 | 90 | 81 | 1处: 80; 2处: 70; 3处: 61
[7 empty] | 0处 | 1处 | 2处 | 3处 | 4处 | 5处
| 风扇/浴霸） | 功能缺陷 重点关注 | 5% |  | ①无法运转使用 | [13 empty] | 1处及以上
0
|  | 观感质量 |  |  | 严重项问题 | ①破损。 | [6 empty] | 1处 | 2处 | 3处 | 4处 | 5处 | 6处
[13 empty] | 60 | 50 | 41 | 40 | 30 | 21
[5 empty] | 一般项问题 | ①安装歪斜、松动。 ②破损 。 ③与吊顶扣板间隙明显（浴霸）。 ④测试时振动明显。 |  |  |  | 1处 | 2处 | 3处 | 4处 | 5处 | 6处
[10 empty] | 80 | 70 | 61 | 60 | 50 | 41
[5 empty] | 轻微项问题 | ①开启异响。 ②划伤。 ③污染。（非保洁） | 100 | 90 | 81 | 1处: 80; 2处: 70; 3处: 61
[7 empty] | 0处 | 1处 | 2处 | 3处 | 4处 | 5处
| 空调 | 功能缺陷 重点关注 | 5% |  | ①无法运转使用 | [13 empty] | 1处及以上
0
|  | 观感质量 |  |  | 严重项问题 | ①破损。 空调出风口设置不合理 | [6 empty] | 1处 | 2处 | 3处 | 4处 | 5处 | 6处
[13 empty] | 60 | 50 | 41 | 40 | 30 | 21
[5 empty] | 一般项问题 | ①安装歪斜、松动。 ②破损 。 ③测试时振动明显。 |  |  |  | 1处 | 2处 | 3处 | 4处 | 5处 | 6处
[10 empty] | 80 | 70 | 61 | 60 | 50 | 41
[5 empty] | 轻微项问题 | ①开启异响。 ②划伤。 ③污染。（非保洁） | 100 | 90 | 81 | 1处: 80; 2处: 70; 3处: 61
[7 empty] | 0处 | 1处 | 2处 | 3处 | 4处 | 5处
| 新风 | 功能缺陷 重点关注 | 5% |  | ①无法运转使用 | [13 empty] | 1处及以上
0
|  | 观感质量 |  |  | 严重项问题 | ①破损。 | [6 empty] | 1处 | 2处 | 3处 | 4处 | 5处 | 6处
[13 empty] | 60 | 50 | 41 | 40 | 30 | 21
[5 empty] | 一般项问题 | ①安装歪斜、松动。 ②破损 。 ③测试时振动明显。 |  |  |  | 1处 | 2处 | 3处 | 4处 | 5处 | 6处
[10 empty] | 80 | 70 | 61 | 60 | 50 | 41
[5 empty] | 轻微项问题 | ①开启异响。 ②划伤。 ③污染。（非保洁） | 100 | 90 | 81 | 1处: 80; 2处: 70; 3处: 61
[7 empty] | 0处 | 1处 | 2处 | 3处 | 4处 | 5处
| 地漏 | 功能缺陷 重点关注 | 10% |  | ①地漏堵塞。 | [13 empty] | 1处及以上
0
|  | 观感质量 |  |  | 严重项问题 | ①地漏排水不顺畅有积水。 | [6 empty] | 1处 | 2处 | 3处 | 4处 | 5处 | 6处
[13 empty] | 60 | 50 | 41 | 40 | 30 | 21
[5 empty] | 一般项问题 | ①地漏周边收口粗糙。 ②跨缝设置 。 ③变形。 |  |  |  | 1处 | 2处 | 3处 | 4处 | 5处 | 6处
[10 empty] | 80 | 70 | 61 | 60 | 50 | 41
[5 empty] | 轻微项问题 | ①划伤污染。 | 100 | 90 | 81 | 1处: 80; 2处: 70; 3处: 61
[7 empty] | 0处 | 1处 | 2处 | 3处 | 4处 | 5处
保洁 | 户内清洁 | 观感质量 | 100% | 5% | 保洁问题 | ①灰尘、污迹。 | 100 | 95 | 90 | 85 | 80 | 75 | 70 | 65 | 60
[7 empty] | 0处 | 1处 | 2处 | 3处 | 4处 | 5处 | 6处 | 7处 | 8处
尺差测量 |  | 实测实量 | 100% | 5% | 合格率 | 依照规定允许偏差进行测量评判
交付评估相关说明 | bar: 0处 to 3处
[6 empty] | 问题 | 0处: 严重; 1处: 一般; 2处: 轻微; 3处: 适用范围
[6 empty] | 破损 | 0处: 大于10x10mm; 1处: 小于10x10mm; 2处: ——; 3处: 入户门、铝合金门窗栏杆、瓷砖、木作、部品
[6 empty] | 划伤 | 0处: 宽度超过1mm或长度超过50mm; 1处: 宽度小于1mm且长度小于50mm; 2处: ——; 3处: 各类部品
[6 empty] | 变形 | 0处: 大于10x10mm; 1处: 小于10x10mm; 2处: ——; 3处: 入户门、铝合金门窗栏杆、
（凹凸翘曲）
[6 empty] | 裂缝 | 0处: 长度大于50mm; 1处: 长度小于等于50mm; 2处: ——; 3处: 顶棚、墙体涂料、瓷砖

## 精装修实测实量
招商蛇口2019版交付评估户内实测实量记录表
项目名称 |  |  |  | 施工阶段 |  | 参评标段名称 | [6 empty] | 总包单位 |  |  |  |  | 项目负责人（签名）
检查部位 | [5 empty] | 参评在建标段建筑面积 | [6 empty] | 装修房（面积/户数）
检查项目 |  | 检查内容 | 评判标准 | 检测点 | 选点规则 | 合格率 | 检查情况
原始数据——检测点
尺差控制 | 装修 | 净高 | [0，5]mm | 4 | 项目客厅、主卧两处地面到顶棚测量，极差合格标准[0，5]㎜。一个房间内实测2尺极差对比，如合格计0，不合格计1 |  | 净高 | 1 | 1 | 1 | 1
| 装修 | 开间/进深 | [0，8]mm | 8 | 客厅、主卧开间/进深，测量极差[0,8㎜]。一个房间内实测2尺极差对比，合格计0，不合格计1 |  | 开间 | 1 | 1 | 1 | 1
[7 empty] | 进深 | 1 | 1 | 1 | 1
墙面饰面砖 | 装修 | 墙砖空鼓/裂缝 | 无空鼓开裂 | 10 | 所选户型内有饰面砖墙面的厨房、卫生间等随机抽选作为10面砖作为实测区。合格计0，不合格计1 |  | 空鼓/裂缝 | 1 | 1 | 1 | 1 | 1 | 1 | 1 | 1 | 1 | 1
| 装修 | 地砖空鼓/裂缝 | 无空鼓开裂 | 6 | 所选户型内有饰面砖地面的厨房、卫生间等随机抽选作为6面砖作为实测区。合格计0，不合格计1 |  | 空鼓/裂缝 | 1 | 1 | 1 | 1 | 1 | 1
室内门 | 装修 | 室内门门扇与地面高度 | [5，8]mm | 4 | 卧室；检查方式:塞尺;每一扇门都可以作为1个实测区。 关上门后，目测该门扇与地面完成面之间的1个疑似最大留缝处，用楔形塞尺检测1次，并作为该实测指标合格率的1个计算点。合格计0，不合格计1 |  | 室内门门扇与地面高度 | 1 | 1 | 1 | 1
| 装修 | 厨卫门门扇与地面高度 | [8，12]mm | 4 | 厨卫间；检查方式:塞尺;每一扇门都可以作为1个实测区。 关上门后，目测该门扇与地面完成面之间的1个疑似最大留缝处，用楔形塞尺检测1次，并作为该实测指标合格率的1个计算点。合格计0，不合格计1 |  | 厨卫门门扇与地面高度 | 1 | 1 | 1 | 1
木地板 | 装修 | 接缝宽度（实木复合、实木地板） | [0，0.5]mm | 4 | 卧室房间木地板地面作为1个实测区。目测选取4条疑似最大的地板条接缝，分别用钢尺紧靠相邻两地板条跨过接缝，以0.5mm厚度的钢塞片插入钢尺与地板条之间的缝隙；如能插入，则该测量点不合格；反之则该测量点合格。2个实测值均作为该实测指标合格率的2个计算点。合格计0，不合格计1 |  | 缝隙宽度 | 1 | 1 | 1 | 1
| 装修 | 接缝高低差（实木复合、实木地板） | [0，0.5]mm | 4 | 卧室木地板地面作为1个实测区。目测选取2条疑似高低差最大的地板条接缝；分别用钢塞片插入钢尺与地板条之间的缝隙；如能插入，则该测量点不合格；反之则该测量点合格。2个实测值均作为计算点。不合格点均按规范标准加0.1MM记录，合格点均按规范标准减0.1MM记录。合格计0，不合格计1 |  | 接缝高低 | 1 | 1 | 1 | 1
其他 | 装修 | 地漏偏位 | [0，5]mm | 4 | 卫生间阳台地漏内径投影与内侧管道壁重叠宽度不大于5mm，合格计0，不合格计1 |  | 偏位 | 1 | 1 | 1 | 1

## 公共区域15%
评价部位 |  | 评价分项 | 权重比例 |  | 评分要点 |  | 评分方式
[7 empty] | 100-81 |  |  | 80-61 |  |  | 60-41 |  |  | 40-21 |  |  | 0
公区入口 | 单元门禁 | 功能缺陷 重点关注 | 70% | 10% | ①门禁使用不正常。 ②对讲功能不正常。 | [13 empty] | 1处及以上
0
|  | 观感质量 |  |  | 严重项问题 | ①破损 | [6 empty] | 1处 | 2处 | 3处 | 4处 | 5处 | 6处
[13 empty] | 60 | 50 | 41 | 40 | 30 | 21
[5 empty] | 一般项问题 | ①破损、划伤 |  |  |  | 1处 | 2处 | 3处 | 4处 | 5处 | 6处
[10 empty] | 80 | 70 | 61 | 60 | 50 | 41
[5 empty] | 轻微项问题 | ①划伤 ②污染 ③收口美观、安装不方正 | 100 | 90 | 81 | 1处: 80; 2处: 70; 3处: 61
[7 empty] | 0处 | 1处 | 2处 | 3处 | 4处 | 5处
| 信报箱 | 功能缺陷 重点关注 | 30% |  | ①箱门无法开启 | [13 empty] | 1处及以上
0
|  | 观感质量 |  |  | 严重项问题 | ①安装不牢固 ②破损 ③信报箱张贴不干胶纸 | [6 empty] | 1处 | 2处 | 3处 | 4处 | 5处 | 6处
[13 empty] | 60 | 50 | 41 | 40 | 30 | 21
[5 empty] | 一般项问题 | ①收口粗糙、缝宽不均匀、生锈 ②安装不牢固、破损、变形 |  |  |  | 1处 | 2处 | 3处 | 4处 | 5处 | 6处
[10 empty] | 80 | 70 | 61 | 60 | 50 | 41
[5 empty] | 轻微项问题 | ①污染、保护膜未撕除 ②划伤 | 100 | 90 | 81 | 1处: 80; 2处: 70; 3处: 61
[7 empty] | 0处 | 1处 | 2处 | 3处 | 4处 | 5处
公区装饰 | 大堂前厅涂料 | 功能缺陷 重点关注 | 20% | 55% | ①发霉、泡水 | [13 empty] | 1处及以上
0
|  | 观感质量 |  |  | 严重项问题 | ①涂料鼓包、起皮脱落。 ②墙面涂料开裂 ③前厅墙面涂料涂鸦描画 | [6 empty] | 1处 | 2处 | 3处 | 4处 | 5处 | 6处
[13 empty] | 60 | 50 | 41 | 40 | 30 | 21
[5 empty] | 一般项问题 | ①油漆透底、涂刷不均匀、修补色差。 ②墙面不平整。 |  |  |  | 1处 | 2处 | 3处 | 4处 | 5处 | 6处
[10 empty] | 80 | 70 | 61 | 60 | 50 | 41
[5 empty] | 轻微项问题 | ①流坠、砂痕 ②涂料表面有凹坑 ③交接部位收口粗糙不顺直 ④阴阳角不顺直，不方正 | 100 | 90 | 81 | 1处: 80; 2处: 70; 3处: 61
[7 empty] | 0处 | 1处 | 2处 | 3处 | 4处 | 5处
| 大堂前厅墙地砖石材 | 功能缺陷 重点关注 | 20% |  | ①瓷砖石材断裂、脱落。 ②未铺贴完成 | [13 empty] | 1处及以上
0
|  | 观感质量 |  |  | 严重项问题 | ①破损 ②前厅墙地砖贴不干胶纸 ③前厅地面铺设地毯 | [6 empty] | 1处 | 2处 | 3处 | 4处 | 5处 | 6处
[13 empty] | 60 | 50 | 41 | 40 | 30 | 21
[5 empty] | 一般项问题 | ①接缝高低差。 ②空鼓。 ③墙地砖接缝打胶。 ⑤石材未做镜面处理 |  |  |  | 1处 | 2处 | 3处 | 4处 | 5处 | 6处
[10 empty] | 80 | 70 | 61 | 60 | 50 | 41
[5 empty] | 轻微项问题 | ①勾缝剂污染。 ②勾缝不饱满、漏勾缝、粗糙、异缝。 ③交接部位收口粗糙。 ④缝隙不顺直、宽窄不一，不均匀。 | 100 | 90 | 81 | 1处: 80; 2处: 70; 3处: 61
[7 empty] | 0处 | 1处 | 2处 | 3处 | 4处 | 5处
| 电梯厅 强弱电 | 功能缺陷 重点关注 | 5% |  | 无 | [13 empty] | 1处及以上
0
|  | 观感质量 |  |  | 严重项问题 | ①破损。 ②不具备使用功能。 | [6 empty] | 1处 | 2处 | 3处 | 4处 | 5处 | 6处
[13 empty] | 60 | 50 | 41 | 40 | 30 | 21
[5 empty] | 一般项问题 | ①并列面板划伤、破损。 ②照明闪烁 ③安装不牢固、松动、歪斜。 ④并列面板安装缝隙“露底”、腻子填塞。 ⑤面板与墙面打胶处理。 |  |  |  | 1处 | 2处 | 3处 | 4处 | 5处 | 6处
[10 empty] | 80 | 70 | 61 | 60 | 50 | 41
[5 empty] | 轻微项问题 | ①污染。 ②吸顶灯罩内未清理。 ③灯泡不亮（当场能更换）。 ④并列面板高低差。 ⑤开关面板与墙面收口粗糙。 | 100 | 90 | 81 | 1处: 80; 2处: 70; 3处: 61
[7 empty] | 0处 | 1处 | 2处 | 3处 | 4处 | 5处
| 电梯厅涂料 | 功能缺陷 重点关注 | 15% |  | ①发霉、泡水 | [13 empty] | 1处及以上
0
|  | 观感质量 |  |  | 严重项问题 | ①涂料鼓包、起皮脱落。 ②墙面涂料开裂 ③电梯厅墙面涂料涂鸦描画 | [6 empty] | 1处 | 2处 | 3处 | 4处 | 5处 | 6处
[13 empty] | 60 | 50 | 41 | 40 | 30 | 21
[5 empty] | 一般项问题 | ①油漆透底、涂刷不均匀、修补色差。 ②墙面不平整。 |  |  |  | 1处 | 2处 | 3处 | 4处 | 5处 | 6处
[10 empty] | 80 | 70 | 61 | 60 | 50 | 41
[5 empty] | 轻微项问题 | ①流坠、砂痕 ②涂料表面有凹坑 ③交接部位收口粗糙不顺直 ④阴阳角不顺直，不方正 | 100 | 90 | 81 | 1处: 80; 2处: 70; 3处: 61
[7 empty] | 0处 | 1处 | 2处 | 3处 | 4处 | 5处
| 电梯厅 墙地砖 | 功能缺陷 重点关注 | 20% |  | ①瓷砖石材断裂、脱落。 ②未铺贴完成 | [13 empty] | 1处及以上
0
|  | 观感质量 |  |  | 严重项问题 | ①破损 ②电梯厅墙地砖贴不干胶纸 | [6 empty] | 1处 | 2处 | 3处 | 4处 | 5处 | 6处
[13 empty] | 60 | 50 | 41 | 40 | 30 | 21
[5 empty] | 一般项问题 | ①接缝高低差。 ②空鼓。 ③墙地砖接缝打胶。 ④石材未做镜面处理 |  |  |  | 1处 | 2处 | 3处 | 4处 | 5处 | 6处
[10 empty] | 80 | 70 | 61 | 60 | 50 | 41
[5 empty] | 轻微项问题 | ①勾缝剂污染。 ②勾缝不饱满、漏勾缝、粗糙、异缝。 ③交接部位收口粗糙。 ④缝隙不顺直、宽窄不一，不均匀。 | 100 | 90 | 81 | 1处: 80; 2处: 70; 3处: 61
[7 empty] | 0处 | 1处 | 2处 | 3处 | 4处 | 5处
| 公用楼梯间 | 功能缺陷 重点关注 | 20% |  | ①渗漏 | [13 empty] | 1处及以上
0
|  | 观感质量 |  |  | 严重项问题 | ①破损、开裂、变形、掉漆 ②照明灯具不亮 ③楼梯间墙面涂鸦描画 | [6 empty] | 1处 | 2处 | 3处 | 4处 | 5处 | 6处
[13 empty] | 60 | 50 | 41 | 40 | 30 | 21
[5 empty] | 一般项问题 | ①防火门磕碰修补痕迹明显、门窗周边收口粗糙 ②灯具开关安装歪斜、电线外露 ③阴阳角不顺直、墙地顶不平整 ④破损、开裂、变形、掉漆 |  |  |  | 1处 | 2处 | 3处 | 4处 | 5处 | 6处
[10 empty] | 80 | 70 | 61 | 60 | 50 | 41
[5 empty] | 轻微项问题 | ①保洁清理不到位 ②地面、墙面污染 ③划伤 ④地面涂料或砂浆污染无法清洗 | 100 | 90 | 81 | 1处: 80; 2处: 70; 3处: 61
[7 empty] | 0处 | 1处 | 2处 | 3处 | 4处 | 5处
安装设施 | 消防设施 | 功能缺陷 重点关注 | 30% | 20% | ①管道渗漏。 ②消防管道顶层末端水压不足0.5公斤。 | [13 empty] | 1处及以上
0
|  | 观感质量 |  |  | 严重项问题 | ①灭火器失效 | [6 empty] | 1处 | 2处 | 3处 | 4处 | 5处 | 6处
[13 empty] | 60 | 50 | 41 | 40 | 30 | 21
[5 empty] | 一般项问题 | ①消防设施设备涂料污染、收口粗糙 ②安装歪斜 ③箱门面板破损 ④消防广播每个回路无法正常播放 |  |  |  | 1处 | 2处 | 3处 | 4处 | 5处 | 6处
[10 empty] | 80 | 70 | 61 | 60 | 50 | 41
[5 empty] | 轻微项问题 | ①保洁清理不到位 | 100 | 90 | 81 | 1处: 80; 2处: 70; 3处: 61
[7 empty] | 0处 | 1处 | 2处 | 3处 | 4处 | 5处
| 水电管井 | 功能缺陷 重点关注 | 30% |  | ①管井内部渗漏 | [13 empty] | 1处及以上
0
|  | 观感质量 |  |  | 严重项问题 | ①桥架防火封堵不到位、砌块裸露 ②水电井内吊顶遮盖 | [6 empty] | 1处 | 2处 | 3处 | 4处 | 5处 | 6处
[13 empty] | 60 | 50 | 41 | 40 | 30 | 21
[5 empty] | 一般项问题 | ①不平整、收口粗糙、积水 ②照明不亮（线路问题） |  |  |  | 1处 | 2处 | 3处 | 4处 | 5处 | 6处
[10 empty] | 80 | 70 | 61 | 60 | 50 | 41
[5 empty] | 轻微项问题 | ①保洁清理不到位。 ②污染。 ③水表和电表无标识或标识不到位。 | 100 | 90 | 81 | 1处: 80; 2处: 70; 3处: 61
[7 empty] | 0处 | 1处 | 2处 | 3处 | 4处 | 5处
| 电梯 | 功能缺陷 重点关注 | 40% |  | ①不能正常使用 ②消防电梯不满足消防联动迫降功能 | [13 empty] | 1处及以上
0
|  | 观感质量 |  |  | 严重项问题 | ①电梯基坑渗漏、积水 ②监控、通风、五方通话、照明功能不正常 | [6 empty] | 1处 | 2处 | 3处 | 4处 | 5处 | 6处
[13 empty] | 60 | 50 | 41 | 40 | 30 | 21
[5 empty] | 一般项问题 | ①门套、面板收口不顺直 ②面板安装无歪斜、运行无异响 ③外召面板松动、轿厢磕碰变形、破损 ④外召面板打胶 ⑤顶棚装饰面破损 ⑥地面装饰面破损 |  |  |  | 1处 | 2处 | 3处 | 4处 | 5处 | 6处
[10 empty] | 80 | 70 | 61 | 60 | 50 | 41
[5 empty] | 轻微项问题 | ①保洁清理不到位。 ②污染。 ③轿厢出风口有建筑垃圾。 ④电梯门划伤 | 100 | 90 | 81 | 1处: 80; 2处: 70; 3处: 61
[7 empty] | 0处 | 1处 | 2处 | 3处 | 4处 | 5处
地下室 | 地下室 | 功能缺陷 重点关注 | 50% | 15% | ①未施工完成，不具备检查条件 | [13 empty] | 1处及以上
0
|  | 观感质量 |  |  | 严重项问题 | ①渗漏 ②道闸不具备使用功能 | [6 empty] | 1处 | 2处 | 3处 | 4处 | 5处 | 6处
[13 empty] | 60 | 50 | 41 | 40 | 30 | 21
[5 empty] | 一般项问题 | ①灯具不亮（线路问题） ②管道桥架生锈、防火封堵不密实 ③墙面开裂 ④指引、标识缺失，不清晰 ⑤刷卡道闸设置在斜坡位置 |  |  |  | 1处 | 2处 | 3处 | 4处 | 5处 | 6处
[10 empty] | 80 | 70 | 61 | 60 | 50 | 41
[5 empty] | 轻微项问题 | ①涂料色差、阴阳角不顺直、墙面不平整 ②地面开裂 ③地面、排水沟积水 ④车位编号及划线不清晰、顺直 ⑤地面污染 、垃圾未清理 ⑥管道桥架安装不横平竖直 | 100 | 90 | 81 | 1处: 80; 2处: 70; 3处: 61
[7 empty] | 0处 | 1处 | 2处 | 3处 | 4处 | 5处
| 机房/ 配电房 | 功能缺陷 重点关注 | 30% |  | ①未施工完成设备无法运转，不具备检查条件 | [13 empty] | 1处及以上
0
|  | 观感质量 |  |  | 严重项问题 | ①通风设施安装不完善； ②测试市电与自备电源互锁及切换功能不正常； | [6 empty] | 1处 | 2处 | 3处 | 4处 | 5处 | 6处
[13 empty] | 60 | 50 | 41 | 40 | 30 | 21
[5 empty] | 一般项问题 | ①控制标示缺失； ②布线凌乱走线不清晰 ③减震降噪措施不足 ④设备接地保护未连接 ⑤设备房墙地面施工粗糙 |  |  |  | 1处 | 2处 | 3处 | 4处 | 5处 | 6处
[10 empty] | 80 | 70 | 61 | 60 | 50 | 41
[5 empty] | 轻微项问题 | ①机房内垃圾材料未清理 ②机房内照明不足 | 100 | 90 | 81 | 1处: 80; 2处: 70; 3处: 61
[7 empty] | 0处 | 1处 | 2处 | 3处 | 4处 | 5处
| 渗漏 | 渗漏检查 | 20% |  | 严重项 | ①顶板渗漏 ②底板渗漏 ③外墙渗漏 ④设备房渗漏（强弱电、水泵、消防、通风） | [6 empty] | 1处 | 2处 | 3处 | 4处 | 5处 | 6处
[13 empty] | 60 | 50 | 41 | 40 | 30 | 21

## 外立面10%
评价部位 |  |  | 权重比例 |  | 评分要点 |  | 评分方式
[7 empty] | 100-91 |  |  | 90-81 |  |  | 80-71 |  |  | 70-51 |  |  | 50-31
外立面 | 外墙 | 正／背立面 | 35% | 90% | 严重项问题 | ①涂料开裂，石材断裂 ②瓷砖脱落 | [10 empty] | 1处 | 2处 | 3处 | 4处
[17 empty] | 61 | 51 | 41 | 31
[5 empty] | 一般项问题 | ①不平整、色差 、返碱 ②户外出墙孔洞及管道未排列成行 ③开裂、变形、线条不顺直 ④阳台、窗台、空调栏板及构件平面横平竖直 ⑤涂料/石材/瓷砖/文化石脱落 ⑥幕墙胶缝不顺直粗糙、密封条脱落、预埋件生锈 ⑦线条附着建筑垃圾未清理（楼层内观察） | [6 empty] | 1处 | 2处 | 3处 | 4处 | 5处
[13 empty] | 80 | 75 | 71 | 65 | 60
[5 empty] | 轻微项问题 | ①立面污染未清洗 ②分色部位出现咬色 | 100 | 95 | 91 | 90 | 85 | 81 | 80
[7 empty] | 0处 | 1处 | 2处 | 3处 | 4处 | 5处 | 6处
|  | 两侧山墙面 | 35% |  | 严重项问题 | ①涂料开裂，石材断裂 ②瓷砖脱落 | [10 empty] | 1处 | 2处 | 3处 | 4处
[17 empty] | 61 | 51 | 41 | 31
[5 empty] | 一般项问题 | ①不平整、色差 、返碱 ②户外出墙孔洞及管道未排列成行 ③开裂、变形、线条不顺直 ④阳台、窗台、空调栏板及构件平面横平竖直 ⑤涂料/石材/瓷砖/文化石脱落 ⑥幕墙胶缝不顺直粗糙、密封条脱落、预埋件生锈 ⑦线条附着建筑垃圾未清理（楼层内观察） | [7 empty] | 2处 | 3处 | 4处 | 5处 | bar: 6处
[7 empty] | 6处: 80 | 75 | 71 | 65 | 60
[5 empty] | 轻微项问题 | ①立面污染未清洗 ②分色部位出现咬色 | 100 | 95 | 91 | 90 | 85 | 81
[7 empty] | 0处 | 1处 | 2处 | 3处 | 4处 | 5处
|  | 采光井 | 20% |  | 严重项问题 | ①屋面采光顶玻璃破损 ①②涂料开裂， | [10 empty] | 1处 | 2处 | 3处 | 4处
[17 empty] | 61 | 51 | 41 | 31
[5 empty] | 一般项问题 | ①不平整、色差 、返碱 ②户外出墙孔洞及管道未排列成行 ③开裂、变形、线条不顺直 ④阳台、窗台、空调栏板及构件平面横平竖直 ⑤涂料/石材/瓷砖/文化石脱落 ⑥幕墙胶缝不顺直粗糙、密封条脱落、预埋件生锈 ⑦线条附着建筑垃圾未清理（楼层内观察） | [6 empty] | 1处 | 2处 | 3处 | 4处 | 5处
[13 empty] | 80 | 75 | 71 | 65 | 60
[5 empty] | 轻微项问题 | ①立面污染未清洗 ②分色部位出现咬色 | 100 | 95 | 91 | 90 | 85 | 81
[7 empty] | 0处 | 1处 | 2处 | 3处 | 4处 | 5处
|  | 空调机位 | 10% |  | 严重项问题 | ①空调机位线条断裂 ②空调机位倒坡存在积水 | [10 empty] | 1处 | 2处 | 3处 | 4处
[17 empty] | 61 | 51 | 41 | 31
[5 empty] | 一般项问题 | ① 空调孔与排水立管重叠 ② 空调百叶固定不牢 | [6 empty] | 1处 | 2处 | 3处 | 4处 | 5处
[13 empty] | 80 | 75 | 71 | 65 | 60
[5 empty] | 轻微项问题 | ①污染未清洗 ②百叶变形 ③空调机位/线条部位垃圾未清理 | 100 | 95 | 91 | 90 | 85 | 81
[7 empty] | 0处 | 1处 | 2处 | 3处 | 4处 | 5处
| 屋面 | 屋面设施 | 100% | 10% | 严重项问题 | ①墙地面开裂、 ②排水沟堵塞、找坡不合理、排水不畅 ③太阳能加热管存在破损 | [10 empty] | 1处 | 2处 | 3处 | 4处
[17 empty] | 61 | 51 | 41 | 31
[5 empty] | 一般项问题 | ①收口粗糙、不平整、不顺直。 ②避雷带不顺直、生锈、搭接长度不足，松动。 ③风机减震垫未设置。 ④屋面地面、花架、女儿墙、机房、烟道等设施涂鸦描画（图纸设计要求腰线分色除外） 。 ⑤电梯机房未设置挡水措施/电梯机房内渗漏 ⑥排气孔/透气管设置不符合规范。 ⑦钢爬梯离地间距小于1200mm。 | [6 empty] | 1处 | 2处 | 3处 | 4处 | 5处
[13 empty] | 80 | 75 | 71 | 65 | 60
[5 empty] | 轻微项问题 | ①保洁清理不到位。 ②墙地面污染。 | 100 | 95 | 91 | 90 | 85 | 81
[7 empty] | 0处 | 1处 | 2处 | 3处 | 4处 | 5处

## 园建绿化25%
评价部位 |  | 权重比例 |  | 评分要点 |  | 评分方式
[6 empty] | 100-81 |  |  | 80-61 |  |  | 60-41 |  |  | 40-21
软景 | 乔木 | 15% | 50% | 严重项问题 | ①枯萎、枯死 ②截干（少于3级分支）、树形不完整 | [6 empty] | 1处 | 2处 | 3处 | 4处 | 5处 | 6处
[12 empty] | 60 | 50 | 41 | 40 | 30 | 21
|  |  |  | 一般项问题 | ①乔木支撑不牢固及采用铁定固定或未支撑、支撑未采用同一材质设置。 ②乔木树皮损伤（按截面周长长度1/10） ③树球外露 ④5米及以上乔木种植与住户阳台/门窗间距小于4米 |  |  |  | 1处 | 2处 | 3处 | 4处 | 5处 | 6处
[9 empty] | 80 | 70 | 61 | 60 | 50 | 41
|  |  |  | 轻微项问题 | ①树坑不整洁、规整 ②乔木枝叶污染. | 100 | 90 | 81 | 1处: 80; 2处: 70; 3处: 61
[6 empty] | 0处 | 1处 | 2处 | 3处 | 4处 | 5处
| 灌木 | 35% |  | 严重项问题 | ①枯死 ②灌木丛及地被铺设洗米石 ③灌木、地被上摆设移动盆栽、时花 | [6 empty] | 1处 | 2处 | 3处 | 4处 | 5处 | 6处
[12 empty] | 60 | 50 | 41 | 40 | 30 | 21
|  |  |  | 一般项问题 | ①种植稀疏 ②踩踏痕迹。 ③枯萎 |  |  |  | 1处 | 2处 | 3处 | 4处 | 5处 | 6处
[9 empty] | 80 | 70 | 61 | 60 | 50 | 41
|  |  |  | 轻微项问题 | ①灌木丛内有垃圾、石块。 ②苗木枝叶污染。 | 100 | 90 | 81 | 1处: 80; 2处: 70; 3处: 61
[6 empty] | 0处 | 1处 | 2处 | 3处 | 4处 | 5处
| 草坪 | 40% |  | 严重项问题 | ①枯死 ②草皮上铺设洗米石 ③草皮上摆设移动盆栽、时花 | [6 empty] | 1处 | 2处 | 3处 | 4处 | 5处 | 6处
[12 empty] | 60 | 50 | 41 | 40 | 30 | 21
|  |  |  | 一般项问题 | ①堆坡有明显凹坑踩踏时不平或积水。 ③草皮未生根。 ④草皮枯萎、枯黄。 ⑤有明显踩踏脚印 |  |  |  | 1处 | 2处 | 3处 | 4处 | 5处 | 6处
[9 empty] | 80 | 70 | 61 | 60 | 50 | 41
|  |  |  | 轻微项问题 | ①草丛内存在垃圾。 ②拼接露土。 | 100 | 90 | 81 | 1处: 80; 2处: 70; 3处: 61
[6 empty] | 0处 | 1处 | 2处 | 3处 | 4处 | 5处
| 种植土壤 | 10% |  | 严重项问题 | ①灌木草坪土壤内无泥炭土肥料。 | [6 empty] | 1处 | 2处 | 3处 | 4处 | 5处 | 6处
[12 empty] | 60 | 50 | 41 | 40 | 30 | 21
|  |  |  | 一般项问题 | ①石块（种植土开挖四处300宽*300㎜深，石块直径大于10cm） ②建筑生活垃圾（种植土开挖四处300宽*300㎜深） |  |  |  | 1处 | 2处 | 3处 | 4处 | 5处 | 6处
[9 empty] | 80 | 70 | 61 | 60 | 50 | 41
|  |  |  | 轻微项问题 | ①种植土壤回填碾压凹凸不平。 ②种植土壤无绿化覆盖直接裸露。 | 100 | 90 | 81 | 1处: 80; 2处: 70; 3处: 61
[6 empty] | 0处 | 1处 | 2处 | 3处 | 4处 | 5处
硬景 | 车行路面 | 15% | 50% | 严重项问题 | ①路面开裂 ②未完工（含画行车标识线） ③车行铺装路面厚度小于4.5㎝（开挖检查） | [6 empty] | 1处 | 2处 | 3处 | 4处 | 5处 | 6处
[12 empty] | 60 | 50 | 41 | 40 | 30 | 21
|  |  |  | 一般项问题 | ①路面不平顺，积水（＞10mm） ②沥青路面交接部位接茬明显 ③路牙石破损 |  |  |  | 1处 | 2处 | 3处 | 4处 | 5处 | 6处
[9 empty] | 80 | 70 | 61 | 60 | 50 | 41
|  |  |  | 轻微项问题 | ①污染 ②行道线划线不顺直。 ③直线段路牙石高低差（＜5mm） ④消防环路无影响消防车辆通行障碍（双人无法移动） | 100 | 90 | 81 | 1处: 80; 2处: 70; 3处: 61
[6 empty] | 0处 | 1处 | 2处 | 3处 | 4处 | 5处
| 出入口 | 15% |  | 严重项问题 | ①设施破损 ②设施不齐全、使用不正常 ③道闸设置在斜坡位置 | [6 empty] | 1处 | 2处 | 3处 | 4处 | 5处 | 6处
[12 empty] | 60 | 50 | 41 | 40 | 30 | 21
|  |  |  | 一般项问题 | ①线条横平竖直 ②色差、掉漆 ③刷卡道闸部位未设置遮雨棚 |  |  |  | 1处 | 2处 | 3处 | 4处 | 5处 | 6处
[9 empty] | 80 | 70 | 61 | 60 | 50 | 41
|  |  |  | 轻微项问题 | ①未人车分流 | 100 | 90 | 81 | 1处: 80; 2处: 70; 3处: 61
[6 empty] | 0处 | 1处 | 2处 | 3处 | 4处 | 5处
| 硬质铺装 | 50% |  | 严重项问题 | ①积水、返碱 ②沉降 | [6 empty] | 1处 | 2处 | 3处 | 4处 | 5处 | 6处
[12 empty] | 60 | 50 | 41 | 40 | 30 | 21
|  |  |  | 一般项问题 | ①铺装松动。 ②木制平台钉眼不顺直 ③色差、25㎡范围内破损 ④硬景未高于软景基底30MM或未设置排水沟 |  |  |  | 1处 | 2处 | 3处 | 4处 | 5处 | 6处
[9 empty] | 80 | 70 | 61 | 60 | 50 | 41
|  |  |  | 轻微项问题 | ①污染。 ②消防登高操作面长/宽满足要求，无被占有现象（除易移动摆设外） | 100 | 90 | 81 | 1处: 80; 2处: 70; 3处: 61
[6 empty] | 0处 | 1处 | 2处 | 3处 | 4处 | 5处
| 排水系统（井盖/篦子／排水沟） | 10% |  | 严重项问题 | ①跨软硬景设置 ②室外回填土高于室内地面 ③井盖篦子涂鸦描画、铺贴假草皮、铺缀卵石遮盖 | [6 empty] | 1处 | 2处 | 3处 | 4处 | 5处 | 6处
[12 empty] | 60 | 50 | 41 | 40 | 30 | 21
|  |  |  | 一般项问题 | ①硬装处收口粗糙、放置不平整、不平稳。 ②变形、破损 ③井壁外露 ④井盖与绿化不平顺 ⑤楼栋周边未设置截水沟或散水 ⑥取水口周边未设置排水口 |  |  |  | 1处 | 2处 | 3处 | 4处 | 5处 | 6处
[9 empty] | 80 | 70 | 61 | 60 | 50 | 41
|  |  |  | 轻微项问题 | ①污染。 ②锈蚀。 ③涂鸦。 | 100 | 90 | 81 | 1处: 80; 2处: 70; 3处: 61
[6 empty] | 0处 | 1处 | 2处 | 3处 | 4处 | 5处
| 灯具/消火栓 | 5% |  | 严重项问题 | ①立杆不牢固、不垂直 ②破损 ③消火栓未通水 | [6 empty] | 1处 | 2处 | 3处 | 4处 | 5处 | 6处
[12 empty] | 60 | 50 | 41 | 40 | 30 | 21
|  |  |  | 一般项问题 | ①底座未高出周边硬质铺装或软景。 ②固定螺栓未做防锈处理。 ③变形、锈蚀。 ④灯泡不亮（线路问题） ⑤高杆灯设置与硬质路面间距小于50㎝、设置在住户窗户位置 |  |  |  | 1处 | 2处 | 3处 | 4处 | 5处 | 6处
[9 empty] | 80 | 70 | 61 | 60 | 50 | 41
|  |  |  | 轻微项问题 | ①污染 ②涂鸦 | 100 | 90 | 81 | 1处: 80; 2处: 70; 3处: 61
[6 empty] | 0处 | 1处 | 2处 | 3处 | 4处 | 5处
| 园区设施 | 5% |  | 严重项问题 | ①设施无法使用 ②设施零件缺失 ③游乐设施安全措施不足 | [6 empty] | 1处 | 2处 | 3处 | 4处 | 5处 | 6处
[12 empty] | 60 | 50 | 41 | 40 | 30 | 21
|  |  |  | 一般项问题 | ①塑胶地面鼓包 ③设施松动固定不牢。 ④设施油漆未干 |  |  |  | 1处 | 2处 | 3处 | 4处 | 5处 | 6处
[9 empty] | 80 | 70 | 61 | 60 | 50 | 41
|  |  |  | 轻微项问题 | ①设施污染 ②娱乐设施磕碰划伤掉漆 | 100 | 90 | 81 | 1处: 80; 2处: 70; 3处: 61
[6 empty] | 0处 | 1处 | 2处 | 3处 | 4处 | 5处