## 汇总表
会签表
项目名称 |  |  | 标段名称
门窗单位 |  |  | 评估日期
分项 | 管理行为 （15%） | 门窗过程 （85%） |  | 材料品牌 问题扣分 | 标段 综合合格率
|  | 铝合金 | 塑钢
分项得分
材料品牌问题
评估体系说明： 1、项目最终成绩=门窗成绩*85%+管理行为*15%-材料品牌问题扣分； 2、项目现场材料品牌有误与封样品牌不一致在总分基础上扣减5分，可累积扣分；

## 管理行为
门窗管理行为检查评分表
检查类别 | 分项 | 评价主体 | 检查标准 | 扣分标准 | 应得分 | 扣减分 | 实际得分
管理行为 （15%） | 成品保护标准 | 样板 | 门窗单位进场施工后，应针对玻璃、型材、五金等易损品制定专门的成品保护样板。项目部应根据本项目实际情况，针对保护措施、保护材料、保护周期、交接承验方式等做专项评审。评审通过后此样板应作为项目门窗、幕墙成品保护样板保留至大面成品保护拆除后，保护过程应严格按样板要求执行。 | 成品保护样板是否按照要求设立，如未按要求执行则此项判定零分 | 10 |  | 10
| 进场材料成品保护 | 型材 | 1、门窗框、扇出场时附保护膜，框料进场前下口有保护措施覆盖； 2、成品框料应在现场设置专门的堆料区域、窗框堆放不得直接落地，型材角部等易损坏部位应采用硬纸板、保护膜缠绕等措施； | 未做型材贴膜、框料下口未做保护措施覆盖、材料码放凌乱直接落地、型材角部未采用硬纸板等加强防护等措施，每发现一处扣2分 | 20 |  | 20
|  | 玻璃 | 1、玻璃面板进场时必须双面贴膜； 2、材料堆放必须有序，禁止直接落地堆放； | 玻璃未按要求双面贴膜、未做防护码放凌乱、直接落地码放，每发现一处扣2分 | 10 |  | 10
| 现场施工成品保护 | 型材 | 1、门窗型材需要在出场时覆盖保护膜，如果在施工过程中由于安装工艺要求撕去后要及时二次保护。保护时间：保护膜须在室内第一次开荒完成后，才能撕除。涂料喷涂阶段，装饰施工单位需进行遮挡保护，不能造成涂料污染； 2、精装修房交付项目，户内湿作业阶段，对型材、玻璃须进行木板硬质或彩条布类保护布隔离保护。（由装修施工单位实施） | 外墙涂料喷涂施工过程中如发现型材膜遗失或破损脱落未及时补齐、更换的情况、精装单位湿作业阶段未对型材、玻璃进项防护隔离措施或破损未及时复原的现象，每发现一处扣2分 | 10 |  | 10
|  |  | 1、窗扇及门扇下口，施工过程中必须使用细木工板、不锈钢板、厚PVC槽等保护，保护时要及时巡视并对保护缺失、破损处及时恢复 | 门窗扇下口未做扣盖防护、防护破损未及时更换或遗失的情况，每发现一处扣2分 | 20 |  | 20
|  | 玻璃 | 所有玻璃上墙安装后室内、外两侧必须覆盖保护膜；保护膜使用时效不得大于3个月，超时后必须及时更换。保护时间：保护膜须在室内第一次开荒完成后，才能撕除。涂料喷涂阶段，装饰施工单位需进行遮挡保护，不能造成涂料污染 | 外墙涂料喷涂施工过程中如发现玻璃保护膜遗失或破损脱落未及时补齐、更换的情况，每发现一处扣2分 | 10 |  | 10
|  | 五金 | 五金安装后门窗执手必须采用保护膜缠绕、定制保护套等措施防止五金件磨损。保护时间：保护膜须在室内第一次开荒完成后，才能撕除。 | 门窗执手未做覆膜或保护套防护的情况，每发现一处扣2分 | 10 |  | 10
| 材料封样 |  | 材料封样齐全，与体系要求内容一致，品牌、规格与合同及招标文件内容一致 | 每发现一处错误扣2分 | 10 |  | 10
| 管理行为应得分共计 |  |  |  | 100 | 得分总计 | 100
| 行为管理总分 |  |  |  | 100%

## 铝合金门窗过程测评表
|  |  | 门窗质量测评表—铝合金门窗 | 门窗质量测评表—铝合金门窗
|  |  |  | 在建项目名称 | [5 empty] | 测评标段名称 | [7 empty] | 门窗施工单位
[6 empty] | 第 次 | 年 月 日 | [5 empty] | □窗框进场&安装
[6 empty] | 第 次 | 年 月 日 | [5 empty] | □窗扇进场&安装
|  |  |  | 门窗施工面 | [5 empty] | 取样套房位置 取样套房不得重复 |  |  | 套房A位置： 楼 层 房 | [5 empty] | 套房B位置： 楼 层 房
[13 empty] | 套房A位置： 楼 层 房 | [5 empty] | 套房B位置： 楼 层 房
1、各区域在每季度测评开始前，需收集、汇总并核实各项目各门窗施工进度和在本季度内施工的范围和内容，及时报总部运营管理部，管理部下发给第三方确认是否满足要求，如有规避测区嫌疑及时上报集团，取消该标段的季度测评计划； 2、为满足门窗实测实量具有代表性，门窗测区需达到标段总量的1/4（且不得小于5层）以上（除示范区样板阶段），方可进行门窗测区抽选，否则无效，可放弃测评； 3、如果在所选测区内不能测满表格中各检查子项的所要求的测点数量，可在同一楼层相邻房间或相邻楼层补测并填满剩余数据； 4、第三方测评单位在实测过程中，若发现有刚刚修补或刻意掩盖的行为而不能客观反映实测数据的，要临时随机更换测评套房，并对分包单位提出警告，也可情节严重程度可对项目最终得分加扣5分；
测评工具 | 测评分类 | 选点规则 | 阶段 |  | 测评主项 | 测评子项 | 测评标准 | 测区 | 测点 | 总点数 | 原始数据—测点
[11 empty] | 类别 | 套房 | 测点Ⅰ | 测点Ⅱ | 测点Ⅲ | 测点Ⅳ | 测点Ⅴ | 测点Ⅵ | 测点Ⅶ | 测点Ⅷ | 测点Ⅸ | 测点Ⅹ | 测点Ⅺ | 测点Ⅻ | 合格点 | 总测点 | 合格率
目测 | 安装 | 一个门窗洞口作为一个测区，每个测区共设2个测点，全面观察洞口四周的任意位置。每个测区只要有不符合要求点，1处扣一分，累计扣满该测区分值为止。 | D1 | 1、2 | 3-1.门窗框固定（湿法安装） | 3-101.固定点基层 | 固定基层应为砼或实心砖，严禁在灰缝、轻质砌块、空心砖、多孔砖上固定 | 6 | 6 | 12 | 目测结果 | A | [6 empty] | － | － | － | － | － | － | 0 | 0 | #DIV/0!
目测 | 安装 |  | D1 |  | 3-1.钢附框固定（干法安装） | [6 empty] | B | [6 empty] | － | － | － | － | － | －
目测 | 安装 |  | D1 | 1、2 | 3-1.钢附框固定（干法安装） | 3-102.固定片（胀栓等）固定牢固 | 原则要求采用固定片，内外侧双向固定；固定点应固定牢固，侧框固定片应内高外低 | 6 | 6 | 12 |  | A | [6 empty] | － | － | － | － | － | － | 0 | 0 | #DIV/0!
目测 | 安装 |  | D1 |  | 3-1.钢附框固定（干法安装） | [6 empty] | B | [6 empty] | － | － | － | － | － | －
卡尺 | 材料 | 一樘附框作为一个测区，每个测区取2个测点，取点位置为钢附框长边和短边上各取一个角钢。也可在堆料区选点。每个测区只要有不符合要求点，1处扣一分，累计扣满该测区分值为止。 | D1 | 1、2 | 1-2.固定片(角码) | 1-201.固定片短边尺寸(W) | W≥20mm (允许偏差±0.5mm) | 2 | 2 | 4 | 实测值 | A |  |  | － | － | － | － | － | － | － | － | － | － | 0 | 0 | #DIV/0!
卡尺 | 材料 |  | D1 | [8 empty] | B |  |  | － | － | － | － | － | － | － | － | － | －
膜厚仪 | 材料 |  | D1 | 1、2 |  | 1-203.固定片镀锌膜厚 | 表面需要做防腐处理，严禁锈蚀（包含切断面） | 6 | 6 | 12 |  | A | [6 empty] | － | － | － | － | － | － | 0 | 0 | #DIV/0!
膜厚仪 | 材料 |  | D1 | [8 empty] | B | [6 empty] | － | － | － | － | － | －
钢卷尺 | 加工 | 一樘附框作为一个测区，取点位置为钢附框任意长边和短边的最大间距值，每个测区取2个测点。也可在堆料区选点。每个测区只要有不符合要求点，1处扣一分，累计扣满该测区分值为止。 | D1 | 1、2 | 2-2.固定片布置 | 2-201.角部布置间距(L1) | L1≤150mm，且不低于设计要求 | 4 | 4 | 8 | 实测值 | A |  |  |  |  | － | － | － | － | － | － | － | － | 0 | 0 | #DIV/0!
钢卷尺 | 加工 |  | D1 |  | 2-2.固定片布置 | [6 empty] | B |  |  |  |  | － | － | － | － | － | － | － | －
钢卷尺 | 加工 |  | D1 | 1、2 | 2-2.固定片布置 | 2-202.大面布置间距(L2) | L2≤500mm（单排固定L2≤300mm），且不低于设计要求 | 4 | 4 | 8 |  | A |  |  |  |  | － | － | － | － | － | － | － | － | 0 | 0 | #DIV/0!
钢卷尺 | 加工 |  | D1 |  | 2-2.固定片布置 | [6 empty] | B |  |  |  |  | － | － | － | － | － | － | － | －
钢卷尺 | 加工 | 一樘附框作为一个测区，取点位置为钢附框任意长边和短边的最大间距值，每个测区取2个测点。也可在堆料区选点。每个测区只要有不符合要求点，1处扣一分，累计扣满该测区分值为止。 | D1 | 1、2 | 2-4.尼龙胀栓布置 | 2-401.角部布置间距(L1) | L1≤150mm，且不低于设计要求 | 4 | 4 | 8 | 实测值 | A |  |  |  |  | － | － | － | － | － | － | － | － | 0 | 0 | #DIV/0!
钢卷尺 | 加工 |  | D1 | [8 empty] | B |  |  |  |  | － | － | － | － | － | － | － | －
钢卷尺 | 加工 |  | D1 | 1、2 |  | 2-402.大面布置间距(L2) | L2≤500mm，且不低于设计要求 | 4 | 4 | 8 |  | A |  |  |  |  | － | － | － | － | － | － | － | － | 0 | 0 | #DIV/0!
钢卷尺 | 加工 |  | D1 | [8 empty] | B |  |  |  |  | － | － | － | － | － | － | － | －
钢卷尺 | 加工 | 根据封样确定 | D1 | 1、2 |  | 2-403.胀栓规格 | 尼龙胀栓规格应符合设计（锚固深度）要求 | 4 | 4 | 8 |  | A |  |  |  |  | － | － | － | － | － | － | － | － | 0 | 0 | #DIV/0!
钢卷尺 | 加工 |  | D1 | [8 empty] | B |  |  |  |  | － | － | － | － | － | － | － | －
目测 | 加工 | 一樘组合铝框作为一个测区，取点位置为组合框的T型或十字型连接处，一个测区取2个测点。 | D2 | 2（3） | 2-6.铝型材组框 加强构造 | 2-603.中挺连接加强 | 中挺连接需牢固，不晃动；中挺连接处无明显的连接变形等现象；符合设计图纸、招标文件技术要求； | 6 | 6 | 12 | 目测结果 | A | [6 empty] | － | － | － | － | － | － | 0 | 0 | #DIV/0!
目测 | 加工 |  | D2 |  | 2-5.铝型材组框 加强构造 | [6 empty] | B | [6 empty] | － | － | － | － | － | －
目测 | 加工 | 测区选取时，应覆盖该标段采购的全部门窗系列（上悬、平开、推拉等）。无门框时，可全部选窗框。 一樘铝框作为一个测区，取点位置为下边框及中挺构件，一个测区取1个测点。 | D2 | 2（3） | 2-8.铝型材组框排水构造（含系统窗的扇） | 2-802.排水孔布置数量（开启扇位置） | 1、 L＜750mm：开设1个排水孔，需注意排水孔开设位置，后期五金安装不得遮挡排水孔，两侧排水孔中心线距角部≥75mm 2、 L＜1500mm：开设2个排水孔，两侧排水孔中心线距角部≥75mm； 3、1500mm≤L≤2000mm：开设3个排水孔，两侧排水孔中心线距角部≥75mm、中间排水孔位置应均布； 4、L＞2000mm：开设4个排水孔，两侧排水孔中心线距角部≥75mm、中间排水孔位置应均布。 | 4 | 4 | 8 | 目测结果 | A |  |  |  |  | － | － | － | － | － | － | － | － | 0 | 0 | #DIV/0!
目测 | 加工 |  | D2 |  | 2-7.铝型材组框排水构造 | [6 empty] | B |  |  |  |  | － | － | － | － | － | － | － | －
目测 | 加工 | 测区选取时，应覆盖该标段采购的全部门窗系列（上悬、平开、推拉等）。无门框时，可全部选窗框。 一樘铝框作为一个测区，取点位置为下边框及中挺构件，一个测区取1个测点。 | D2 | 2（3） | 2-8.铝型材组框排水构造 | 2-803.排水孔布置数量（固定扇位置） |  | 4 | 4 | 8 | 目测结果 | A |  |  |  |  | － | － | － | － | － | － | － | － | 0 | 0 | #DIV/0!
目测 | 加工 |  | D2 |  | 2-7.铝型材组框排水构造 | [6 empty] | B |  |  |  |  | － | － | － | － | － | － | － | －
膜厚仪 | 材料 | 一樘铝框作为一个测区，取点位置为框、扇、挺的长边或短边部位，每个测区取2个测点。 | D2 | 2、3 | 1-4.铝型材饰面 | 1-401.饰面膜厚 | 粉末喷涂60um≤平均膜厚≤120um，局部膜厚≥40um；氟碳喷涂(2涂层)平均膜厚≥30um，局部膜厚≥25um；氟碳喷涂(3涂层)平均膜厚≥40um，局部膜厚≥34um | 4 | 4 | 8 | 实测值 | A |  |  |  |  | － | － | － | － | － | － | － | － | 0 | 0 | #DIV/0!
膜厚仪 | 材料 |  | D2 |  | 1-4.铝型材饰面 | [6 empty] | B |  |  |  |  | － | － | － | － | － | － | － | －
目测 | 安装 | 一个门窗洞口作为一个测区，取点位置为洞口的上口和任一侧边，一个测区取2个测点。 | D2 | 2（3） | 3-6.铝窗框塞缝（湿法安装） | 3-602.发泡胶塞缝 | 发泡胶连续施打一次成型，确保胶体无二次切割，外膜完好无破损。收口前，应将塞缝间垃圾清理干净，并将窗框与洞口间的保护膜撕掉。 | 6 | 12 | 24 | 目测结果 | A | [12 empty] | 0 | 0 | #DIV/0!
目测 | 安装 |  | D2 |  | 3-6.铝窗框塞缝（湿法安装） | [6 empty] | B
目测 | 安装 | 一个门窗洞口作为一个测区，取点位置为洞口的上口和任一侧边，一个测区取2个测点。 | D2 | 2（3） | 3-7.铝窗框固定（干法安装） | 3-704.主附框连接位置及方式 | 固定点螺钉应固定在相应工艺孔位置，下口非外露工艺孔需抹胶封堵，固定螺钉应固定牢固。连接螺钉严禁设在隔热条上。 | 6 | 6 | 12 | 目测结果 | A | [6 empty] | － | － | － | － | － | － | 0 | 0 | #DIV/0!
目测 | 安装 |  | D2 |  | 3-7.铝窗框固定（干法安装） | [6 empty] | B | [6 empty] | － | － | － | － | － | －
目测 | 安装 | 一个门窗洞口作为一个测区，取点位置为洞口的下口和任一侧边，一个测区取2个测点。 | D2 | 2（3） | 3-9.铝窗框密封（干法安装） | 3-901.发泡胶塞缝质量 | 应连续施打一次成型，溢出的胶体应在固化前塞回缝隙中；确保胶体无二次切割，外膜完好无破损。收口前，应将塞缝间垃圾等清理干净，并将窗框与附框间的保护膜撕掉。禁止主附框直接接触；主附框之间发泡剂需饱满密实，严禁偷工减料。 | 6 | 12 | 24 | 目测结果 | A | [12 empty] | 0 | 0 | #DIV/0!
目测 | 安装 |  | D2 |  | 3-9.铝窗框密封（干法安装） | [6 empty] | B
目测 | 安装 | 一樘转角窗作为一个测区，取点位置为转角料左右侧，一个测区取2个测点。 | D2 | 2、3（4） | 3-11.组合窗框卡接 | 3-1102.卡接密封构造 | 室外侧拼缝应压胶密封；卡接位置注胶需饱满，需在上墙之前完成；拼接表面不得存在密封胶二次污染现象。 | 1 | 2 | 4 | 目测结果 | A |  |  | － | － | － | － | － | － | － | － | － | － | 0 | 0 | #DIV/0!
目测 | 安装 |  | D2 |  | 3-11.组合窗框卡接 | [6 empty] | B |  |  | － | － | － | － | － | － | － | － | － | －
钢卷尺 | 加工 | 测区选取时，应覆盖该标段采购的全部门窗系列（上悬、平开、推拉等）。无门框时，可全部选窗框。 一樘铝框作为一个测区，取点位置为下边框及中挺构件，一个测区取1个测点。 | D2 | 2（3） | 2-8.铝型材组框排水构造 | 2-801.排水孔规格及位置 | 不小于5mm×25mm | 4 | 4 | 8 | 实测值 | A |  |  |  |  | － | － | － | － | － | － | － | － | 0 | 0 | #DIV/0!
钢卷尺 | 加工 |  | D2 |  | 2-7.铝型材组框排水构造 | [6 empty] | B |  |  |  |  | － | － | － | － | － | － | － | －
钢卷尺 | 安装 | 一个门窗洞口作为一个测区，取点位置为窗框任意长边和短边固定点最大间距值，每个测区取2个测点。每个测区只要有不符合要求点，1处扣一分，累计扣满该测区分值为止。 | D2 | 2（3） | 3-7.铝窗框固定（干法安装） | 3-702.主附框连接角部间距（L1) | L1≤150mm，且不低于设计要求 | 4 | 4 | 8 | 实测值 | A |  |  |  |  | － | － | － | － | － | － | － | － | 0 | 0 | #DIV/0!
钢卷尺 | 安装 |  | D2 |  | 3-7.铝窗框固定（干法安装） | [6 empty] | B |  |  |  |  | － | － | － | － | － | － | － | －
钢卷尺 | 安装 |  | D2 | 2（3） | 3-7.铝窗框固定（干法安装） | 3-703.主附框连接大面间距（L2) | L2≤500mm，且不低于设计要求 | 4 | 4 | 8 | 实测值 | A |  |  |  |  | － | － | － | － | － | － | － | － | 0 | 0 | #DIV/0!
钢卷尺 | 安装 |  | D2 |  | 3-7.铝窗框固定（干法安装） | [6 empty] | B |  |  |  |  | － | － | － | － | － | － | － | －
钢卷尺 | 安装 | 一樘转角窗作为一个测区，取点位置为转角料左右侧，一个测区取2个测点。 | D2 | 2、3（4） | 3-11.组合窗框卡接 | 3-1101.卡接螺钉布置间距 | 连接螺钉布置间距≤300mm，且拼接长度大于500mm时不得少于3个不锈钢螺钉 | 2 | 4 | 8 | 实测值 | A |  |  |  |  | － | － | － | － | － | － | － | － | 0 | 0 | #DIV/0!
钢卷尺 | 安装 |  | D2 |  | 3-11.组合窗框卡接 | [6 empty] | B |  |  |  |  | － | － | － | － | － | － | － | －
卡尺 | 材料 | 测区选取时，应覆盖该标段采购的全部门窗系列（上悬、平开、推拉等）。若有门框时，至少选取一樘作为测区。可在堆料区选点。一樘铝框作为一个测区，取点位置为框、扇、挺的长边或短边部位，每个测区取2个测点。隔热条针对项目分期中的每个分包均拆检一樘，拆检结果合格则全部测点均为合格，反之同理。 | D2 | 2（3） | 1-3.铝型材基材 | 1-302.隔热断桥宽度(W) | 不得低于设计标准 | 1 | 2 | 2 | 实测值 | 拆检 |  |  | － | － | － | － | － | － | － | － | － | － | 0 | 0 | #DIV/0!
卡尺 | 材料 |  | D2 |  | 1-3.铝型材基材 | [5 empty] | 设计值 | － |  |  | － | － | － | － | － | － | － | － | － | －
卡尺 | 材料 |  | D2 | 2（3） |  | 1-304.隔热条品牌(W) | 应与设计要求一致 | 1 | 2 | 2 | 实测值 | 拆检 |  |  | － | － | － | － | － | － | － | － | － | － | 0 | 0 | #DIV/0!
卡尺 | 材料 |  | D2 | [7 empty] | 设计值 | － |  |  | － | － | － | － | － | － | － | － | － | －
目测 | 加工 | 在“13.铝型材基材”破坏拆检时，同步进行检查。拆检结果合格则全部侧点都合格，反之同理。 | D2 | 2（3） | 2-7.铝型材组框防渗构造 | 2-701.框扇45度组角防渗 | 拼接面涂抹了断面密封胶，角部无透光缝隙 | 1 | 4 | 4 | 目测结果 | 拆检 |  |  |  |  | － | － | － | － | － | － | － | － | 0 | 0 | #DIV/0!
目测 | 加工 | 一樘铝框作为一个测区，取点位置为铝框的任意角部，一个测区取2个测点。 | D2、D3 | 2（3） | 2-6.铝型材组框 加强构造 | 2-601.框扇45度组角加强 | 内腔施打了组角结构胶，且应填充饱满 | 1 | 4 | 4 | 目测结果 | 拆检 |  |  |  |  | － | － | － | － | － | － | － | － | 0 | 0 | #DIV/0!
目测 | 加工 | 一樘铝框作为一个测区，取点位置为铝框的任意角部，一个测区取2个测点。 | D2、D3 | 2（3） | 2-6.铝型材组框 加强构造 | 2-602.框扇90度组角加强 | 推拉门窗或非断桥开腔型材设置加强衬板，且不同金属之间需采用防腐垫隔离，且设置需合理 | 2 | 4 | 8 | 目测结果 | A |  |  |  |  | － | － | － | － | － | － | － | － | 0 | 0 | #DIV/0!
目测 | 加工 |  | D2、D3 |  | 2-5.铝型材组框 加强构造 | [6 empty] | B |  |  |  |  | － | － | － | － | － | － | － | －
目测 | 材料 | 一樘铝框作为一个测区，取点位置为铝框的室外侧、室内侧及各个型材槽内的饰面，一个测区取2个测点。 | D2、D3 | 2、3、4 | 1-4.铝型材饰面 | 1-403.型材的成品保护 | 型材表面不得有明显破损、划伤、磕碰以及变形等观感问题 | 4 | 8 | 16 | 目测结果 | A | [8 empty] | － | － | － | － | 0 | 0 | #DIV/0!
目测 | 材料 |  | D2、D3 |  | 1-4.铝型材饰面 | [6 empty] | B | [8 empty] | － | － | － | －
钢靠尺 钢塞尺 | 加工 | 测区选取时，应覆盖该标段采购的全部门窗系列（上悬、平开、推拉等）。无门框时，可全部选窗框。一樘铝框作为一个测区，取点位置为铝框的角部，一个测区取2个测点。 | D2、D3 | 2、3、4 | 2-5.铝型材组框精度 | 2-501.相邻构件平面高低差 | 相同截面型材[0,0.3mm] 不同截面型材[0,0.5mm] | 6 | 12 | 24 | 实测值 | A | [12 empty] | 0 | 0 | #DIV/0!
钢靠尺 钢塞尺 | 加工 |  | D2、D3 |  | 2-4.铝型材组框精度 | [6 empty] | B
钢靠尺 钢塞尺 | 加工 |  | D2、D3 | 2、3、4 | 2-5.铝型材组框精度 | 2-502.组角拼缝宽度 | [0,0.3mm],且无明显透光现象 | 6 | 12 | 24 |  | A | [12 empty] | 0 | 0 | #DIV/0!
钢靠尺 钢塞尺 | 加工 |  | D2、D3 |  | 2-4.铝型材组框精度 | [6 empty] | B
目测 | 加工 |  | D2、D3 | 2、3、4 | 2-5.铝型材组框精度 | 2-503.转换框组框质量 | 转换框组装，要求转换框组装拼缝宽度一致，不得出现组装翘曲和明显高低差 | 6 | 12 | 24 | 目测结果 | A | [12 empty] | 0 | 0 | #DIV/0!
目测 | 加工 |  | D2、D3 |  | 2-4.铝型材组框精度 | [6 empty] | B
钢卷尺 | 加工 | 一樘铝框作为一个测区，取点位置为铝框的长边和短边部位，其中只要有一个测点不合格，则该测点不合格；一个测区取1个测点。 | D2、D3 | 2、3 | 2-5.铝型材组框精度 | 2-504.组框对边尺寸偏差（L) | L≤2000mm，2mm 2000＜L≤3500mm，3mm | 2 | 2 | 4 | 实测值 | A |  |  | － | － | － | － | － | － | － | － | － | － | 0 | 0 | #DIV/0!
钢卷尺 | 加工 |  | D2、D3 |  | 2-4.铝型材组框精度 | [6 empty] | B |  |  | － | － | － | － | － | － | － | － | － | －
钢卷尺 | 加工 | 一樘窗作为一个测区，一个测区取1个测点；取点位置为任意位置的对角边。 | D2、D3 | 2、3 | 2-5.铝型材组框精度 | 2-505.组框对角线尺寸偏差(L) | L≤2000mm，3mm L>2000mm，4mm | 2 | 2 | 4 |  | A |  |  | － | － | － | － | － | － | － | － | － | － | 0 | 0 | #DIV/0!
钢卷尺 | 加工 |  | D2、D3 |  | 2-4.铝型材组框精度 | [6 empty] | B |  |  | － | － | － | － | － | － | － | － | － | －
目测 | 加工 | 一樘铝框作为一个测区，取点位置为铝框的任意角部，一个测区取2个测点。 | D2、D3 | 2、3 | 2-6.铝型材组框 加强构造 | 2-603.框扇45度组角加强 | 角部设置了平整钢片，需与型材紧密结合，无松动，且不得出现锈蚀现象 | 3 | 6 | 12 | 目测结果 | A | [6 empty] | － | － | － | － | － | － | 0 | 0 | #DIV/0!
目测 | 加工 |  | D2、D3 |  | 2-5.铝型材组框 加强构造 | [6 empty] | B | [6 empty] | － | － | － | － | － | －
目测 | 加工 | 一樘铝框作为一个测区，取点位置为铝框角部挤角刀口处，一个测区取2个测点。 | D2、D3 | 2、3、4 | 2-7.铝型材组框防渗构造 | 2-701.框扇45度组角防渗 | 挤角点补胶封堵（硅酮中性密封胶-非透明胶，窗扇需采用同色胶进行封堵） | 6 | 6 | 12 | 目测结果 | A | [6 empty] | － | － | － | － | － | － | 0 | 0 | #DIV/0!
目测 | 加工 |  | D2、D3 |  | 2-6.铝型材组框防渗构造 | [6 empty] | B | [6 empty] | － | － | － | － | － | －
目测 | 加工 | 一樘组合铝框作为一个测区，取点位置为组合框的T型或十字型连接处以及任意组框阴角部位，一个测区取2个测点。 | D2、D3 | 2、3、4 | 2-7.铝型材组框防渗构造 | 2-703.框、挺连接防渗 | 所有框及挺下口需做密封处理，且要求注胶密实、有效、美观 | 6 | 6 | 12 | 目测结果 | A | [6 empty] | － | － | － | － | － | － | 0 | 0 | #DIV/0!
目测 | 加工 |  | D2、D3 |  | 2-6.铝型材组框防渗构造 | [6 empty] | B | [6 empty] | － | － | － | － | － | －
目测 | 加工 | 一樘带有加强型材的铝框作为一个测区，取点位置为加强型材上下两端，一个测区取2个测点。 | D2、D3 | 2、3、4 | 2-7.铝型材组框防渗构造 | 2-704.中梃凸包两端注胶防渗 | 外露腔体封堵，采用发泡剂封堵时外侧需打胶密封，采用专用的塑料封盖需带胶封盖；凸包上下两侧位置需涂胶密封处理，密封密实、有效。 | 2 | 4 | 8 |  | A |  |  |  |  | － | － | － | － | － | － | － | － | 0 | 0 | #DIV/0!
目测 | 加工 |  | D2、D3 |  | 2-6.铝型材组框防渗构造 | [6 empty] | B |  |  |  |  | － | － | － | － | － | － | － | －
目测 | 加工 | 一樘推拉门窗框作为一个测区，取点位置为推拉门窗的下边框，一个测区取1个测点。检查结果合格则全部侧点都合格，反之同理。 | D2、D3 | 2、3、4 | 2-8.铝型材组框排水构造 | 2-804.推拉门窗排水孔设置 | 落扇位置严禁开孔（型材设置有挡边的，挡边排水孔和外侧导轨排水孔需错开50mm以上） | 2 | 2 | 4 | 目测结果 | A |  |  | － | － | － | － | － | － | － | － | － | － | 0 | 0 | #DIV/0!
目测 | 加工 |  | D2、D3 |  | 2-7.铝型材组框排水构造 | [6 empty] | B |  |  | － | － | － | － | － | － | － | － | － | －
目测 | 安装 | 一个门窗洞口作为一个测区，取点位置为洞口的上口和任一侧边，一个测区取2个测点。 | D2、D3 | 3、4 | 3-10.室外收口和打胶 | 3-1001.室外打胶质量 | 密封胶填塞饱满无孔隙，且禁止直接施打在平涂涂料和腻子上。 | 6 | 12 | 24 | 目测结果 | A | [12 empty] | 0 | 0 | #DIV/0!
目测 | 安装 |  | D2、D3 |  | 3-10.室外注胶槽 | [6 empty] | B
目测 | 安装 | 一个门窗洞口作为一个测区，取点位置为洞口的上口和任一侧边，一个测区取2个测点。 | D2、D3 | 3、4 | 1-13.五金件 | 1-1303.五金件成品保护 | 五金件无划伤、变形、掉漆、锈蚀 | 6 | 6 | 12 | 目测结果 | A | [6 empty] | － | － | － | － | － | － | 0 | 0 | #DIV/0!
目测 | 安装 |  | D2、D3 |  | 1-13.五金件 | [6 empty] | B | [6 empty] | － | － | － | － | － | －
目测 | 安装 | 测区选取时，应覆盖该标段采购的全部门窗系列（上悬、平开、推拉等）。无门框时，可全部选窗框。一樘窗扇作为一个测区，一个测区取1个测点。 | D2、D3 | 3、4 | 3-15.五金安装 | 3-1506.平开窗滑撑及风撑安装防渗工艺 | 下边框的滑撑及风撑配套不锈钢螺钉应带胶（采用透明胶密封）固定,连接螺钉严禁设在隔热条上；滑撑至少有4颗固定螺钉，风撑的螺钉需打满，且螺钉需固定牢固、无晃动 | 4 | 4 | 8 | 目测结果 | A |  |  |  |  | － | － | － | － | － | － | － | － | 0 | 0 | #DIV/0!
目测 | 安装 |  | D2、D3 |  | 3-15.五金安装 | [6 empty] | B |  |  |  |  | － | － | － | － | － | － | － | －
目测 | 加工 | 测区选取时，应覆盖该标段采购的全部推拉门窗系列。无推拉门框时，可全部选推拉窗框。一樘铝框作为一个测区，取点位置为铝框的左右和上下，一个测区取2个测点。 | D2、D3 | 3、4 | 2-17.密封材料装配 | 2-1701.密封毛条装配 | 毛条长度与框、扇匹配 | 6 | 6 | 12 | 目测结果 | A | [6 empty] | － | － | － | － | － | － | 0 | 0 | #DIV/0!
目测 | 加工 |  | D2、D3 | [8 empty] | B | [6 empty] | － | － | － | － | － | －
目测 | 加工 |  | D2、D3 | 3、4 | 2-17.密封材料装配 | 2-1701.密封毛条装配 | 毛条无脱槽失效 | 6 | 6 | 12 | 目测结果 | A | [6 empty] | － | － | － | － | － | － | 0 | 0 | #DIV/0!
目测 | 加工 |  | D2、D3 | [8 empty] | B | [6 empty] | － | － | － | － | － | －
目测 | 加工 | 测区选取时，应覆盖该标段采购的全部门窗系列（上悬、平开等）。无门框时，可全部选窗框。一樘铝框作为一个测区，取点位置为铝框的左右和上下，一个测区取2个测点。 | D2、D3 | 3、4 | 2-17.密封材料装配 | 2-1702.密封胶条装配 | 胶条无脱槽失效 | 6 | 6 | 12 | 目测结果 | A | [6 empty] | － | － | － | － | － | － | 0 | 0 | #DIV/0!
目测 | 加工 |  | D2、D3 | [8 empty] | B | [6 empty] | － | － | － | － | － | －
目测 | 加工 |  | D2、D3 | 3、4 |  |  | 胶条角部或大面接口处粘接可靠（手指按压不开裂、无透光缝隙） | 6 | 12 | 24 |  | A | [12 empty] | 0 | 0 | #DIV/0!
目测 | 加工 |  | D2、D3 | [8 empty] | B
目测 | 加工 |  | D2、D3 | 3、4 |  |  | 合页部位胶条配合紧密无空隙、且启闭不干涉 | 6 | 6 | 12 |  | A | [6 empty] | － | － | － | － | － | － | 0 | 0 | #DIV/0!
目测 | 加工 |  | D2、D3 | [8 empty] | B | [6 empty] | － | － | － | － | － | －
钢卷尺 | 材料 | 一块中空玻璃作为一个测区，取点位置为中空玻璃长边和短边的任意部位，一个测区取2个测点。 | D2、D3 | 3、4 | 1-12.玻璃面板 | 1-1201.玻璃厚度(A) | 符合设计要求（（D＜17mm，偏差±1.0mm；17≤D＜22mm，偏差±1.5mm；D≥22mm，偏差±2.0mm)） | 2 | 2 | 2 | 实测值 | 拆检 |  |  | － | － | － | － | － | － | － | － | － | － | 0 | 0 | #DIV/0!
钢卷尺 | 材料 |  | D2、D3 |  | 1-12.玻璃面板 | [5 empty] | 设计值 | － |  |  | － | － | － | － | － | － | － | － | － | －
钢卷尺 | 材料 | 一块中空玻璃作为一个测区，取点位置为中空玻璃长边和短边任意部位，一个测区取2个测点。 | D2、D3 | 3、4 | 1-12.玻璃面板 | 1-1202.内道密封胶宽度(W1) | W1≥3mm（正视为黑色）合片前需施打饱满 | 2 | 2 | 2 | 实测值 | 拆检 |  |  | － | － | － | － | － | － | － | － | － | － | 0 | 0 | #DIV/0!
钢卷尺 | 材料 |  | D2、D3 |  | 1-12.玻璃面板 | 1-1203.外道密封胶宽度(W2) | W2≥5mm（正视为灰色）合片前需施打饱满 | 2 | 2 | 2 | 实测值 | 拆检 |  |  | － | － | － | － | － | － | － | － | － | － | 0 | 0 | #DIV/0!
目测 | 材料 | 一块中空玻璃作为一个测区，取点位置为中空玻璃长边和短边任意部位，一个测区取2个测点。 | D2、D3 |  | 1-12.玻璃面板 | 1-1204.玻璃合片质量 | 要求内、外道密封胶施打均匀，无露白现象（如：转角处） | 2 | 4 | 4 | 目测结果 | 拆检 |  |  |  |  | － | － | － | － | － | － | － | － | 0 | 0 | #DIV/0!
钢卷尺 | 安装 | 一块中空玻璃作为一个测区，取点位置为中空玻璃的下口，一个测区取1个测点。 | D2、D2 | 3、4 | 3-18.玻璃面板装配 | 3-1801.玻璃面板支撑垫块规格 | 长度≥50mm、厚度不低于3mm；宽度不得小于玻璃公称厚度 | 2 | 4 | 4 | 实测值 | 拆检 |  |  |  |  | － | － | － | － | － | － | － | － | 0 | 0 | #DIV/0!
目测 | 安装 | 一块中空玻璃作为一个测区，取点位置为中空玻璃的下口，一个测区取2个测点。 | D2、D3 | 3、4 | 3-18.玻璃面板装配 | 3-1805.玻璃面板支撑垫块布置 | 至少设置2个垫块，平开窗与平开下悬窗除下侧设置支承垫块，两侧也需设置 | 3 | 6 | 6 | 实测值 | 拆检 | [6 empty] | － | － | － | － | － | － | 0 | 0 | #DIV/0!
|  |  |  | 3、4 | 3-18.玻璃面板装配 | 3-1802.玻璃面板打胶间隙 | 入槽深度不小于15mm，内外两侧打胶间隙不小于3mm，且间隙设置均匀；玻璃安装时，需做好安全防护措施 | 6 | 12 | 24 | 实测值 | A | [12 empty] | 0 | 0 | #DIV/0!
[5 empty] | 3-18.玻璃面板装配 | [5 empty] | 实测值 | B
目测 | 安装 | 一块中空玻璃作为一个测区，取点位置为中空玻璃长边和短边，一个测区取2个测点。 | D2、D3 | 3、4 | 3-18.玻璃面板装配 | 3-1802.玻璃面板密封 | 耐候胶施打应饱满平直，不得存在开裂、漏打现象，角部收口圆顺无孔洞 | 6 | 12 | 24 | 目测结果 | A | [12 empty] | 0 | 0 | #DIV/0!
目测 | 安装 |  | D2、D3 |  | 3-18.玻璃面板装配 | [6 empty] | B
钢塞片 | 安装 | 一块中空玻璃作为一个测区，取点位置为中空玻璃的任意角部，一个测区取2个测点。 | D2、D3 | 3、4 | 3-18.玻璃面板装配 | 3-1806.玻璃面板密封 | 密封胶条安装后应平直，无皱曲起鼓现象，短缺，接口严密，平整并经密封处理 | 6 | 12 | 24 | 实测值 | A | [12 empty] | 0 | 0 | #DIV/0!
钢塞片 | 安装 |  | D2、D3 |  | 3-18.玻璃面板装配 | [6 empty] | B
钢塞片 | 安装 | 一块中空玻璃作为一个测区，取点位置为玻璃压线的任意部位，一个测区取2个测点。 | D2、D3 | 4 | 3-18.玻璃面板装配 | 3-1803.玻璃压线拼接 | 拼接缝宽 [0，0.5mm]、天津 [0，0.3mm] 压线应扣紧、平整无翘曲 | 6 | 12 | 24 | 实测值 | A | [12 empty] | 0 | 0 | #DIV/0!
钢塞片 | 安装 |  | D2、D3 |  | 3-18.玻璃面板装配 | [6 empty] | B
目测 | 安装 | 一块中空玻璃作为一个测区，取点位置为玻璃压线的任意部位，一个测区取2个测点。 | D2、D3 | 4 | 3-18.玻璃面板装配 | 3-1804玻璃压线与型材的拼缝 | 拼接缝宽 [0，0.5mm]、天津 [0，0.3mm] 拼接缝宽应一致，压线应扣紧、平整无翘曲 | 6 | 12 | 24 | 目测结果 | A | [12 empty] | 0 | 0 | #DIV/0!
目测 | 安装 |  | D2、D3 |  | 3-18.玻璃面板装配 | [6 empty] | B
目测打火机 | 安装 | 一樘窗作为一个测区，一个测区取1个测点。 | D2、D3 | 3、4 | 3-17.玻璃面板选用 | 3-1701.LOW-E玻璃选用 | 使用位置与施工图纸一致 （LOW-E膜面，反射不同色火焰），Low-e面安装方向与设计或地标一致 | 2 | 2 | 4 | 目测结果 | A |  |  | － | － | － | － | － | － | － | － | － | － | 0 | 0 | #DIV/0!
目测打火机 | 安装 |  | D2、D3 |  | 3-17.玻璃面板选用 | [6 empty] | B |  |  | － | － | － | － | － | － | － | － | － | －
目测打火机 | 安装 |  | D2、D3 |  | 3-17.玻璃面板选用 | [5 empty] | 设计值 | － |  |  | － | － | － | － | － | － | － | － | － | －
目测 | 安装 | 一樘窗作为一个测区，一个测区取1个测点。 | D2、D3 | 3、4 | 3-17.玻璃面板选用 | 3-1702.安全玻璃选用 | 1.玻璃底边距装修面小于900mm（江苏地区小于500mm）、单块面积大于1.5m2的窗玻璃； 2.7层及7层以上的外开窗、倾斜窗、天窗；3.地弹簧门玻璃、无框门玻璃、单块面积大于0.5m2的有框门玻璃； 4.公共建筑出入口门、幼儿园或其他儿童活动场所的门。 5.玻璃钢化前需进行磨边处理。 5.玻璃钢化前需进行磨边处理。 | 4 | 4 | 8 | 目测结果 | A |  |  |  |  | － | － | － | － | － | － | － | － | 0 | 0 | #DIV/0!
目测 | 安装 |  | D2、D3 |  | 3-17.玻璃面板选用 | [6 empty] | B |  |  |  |  | － | － | － | － | － | － | － | －
|  |  |  | 2、3、4 | 3-12.框（扇）安装精度 | 3-1201.门窗框（扇）正侧面垂直度 | 允许偏差±1.5mm/m | 3 | 3 | 6 | 实测值 | A |  |  |  | － | － | － | － | － | － | － | － | － | 0 | 0 | #DIV/0!
[5 empty] | 3-12.窗框安装精度（主框） | [6 empty] | B |  |  |  | － | － | － | － | － | － | － | － | －
目测 | 安装 | 一个门窗洞口作为一个测区，取点位置为洞口内任意一块玻璃，一个测区取1个测点。 | D2、D3 | 3、4 | 3-13.玻璃成品保护 | 3-1301.玻璃成品保护 | 玻璃有无破损、划伤 | 4 | 8 | 16 | 目测结果 | A | [8 empty] | － | － | － | － | 0 | 0 | #DIV/0!
目测 | 安装 |  | D2、D3 |  | 3-13.玻璃成品保护 | [6 empty] | B | [8 empty] | － | － | － | －
目测 | 加工 | 一樘铝框作为一个测区，取点位置为铝框的角部，一个测区取2个测点。 | D3 | 2、3 | 2-7.铝型材组框防渗构造 | 2-702.框扇90度组角防渗 | 拼接面设置了柔性止水垫片，止水垫片形状应与拼接型材断面外轮廓线一致，拼接时螺钉应紧固，保证连接牢固，且下口阴角位置需注胶防渗 | 2 | 2 | 4 | 目测结果 | A |  |  | － | － | － | － | － | － | － | － | － | － | 0 | 0 | #DIV/0!
目测 | 加工 |  | D3 |  | 2-6.铝型材组框防渗构造 | [6 empty] | B |  |  | － | － | － | － | － | － | － | － | － | －
目测 | 加工 | 每种窗型最多选取5樘，不足5樘时全数检查。检查结果合格则全部侧点都合格，反之同理。一樘铝框作为一个测区，一个测区取1个测点。 | D3 | 4 | 2-18.窗扇五金装配 | 2-1801.推拉门窗五金配置 | 窗扇安装防撞块;推拉门窗开启不得出现夹手现象 | 2 | 4 | 8 | 目测结果 | A |  |  |  |  | － | － | － | － | － | － | － | － | 0 | 0 | #DIV/0!
目测 | 加工 |  | D3 |  | 2-18.窗扇五金装配 | [6 empty] | B |  |  |  |  | － | － | － | － | － | － | － | －
目测 | 加工 |  | D3 | 4 | 2-18.窗扇五金装配 | 2-1802.上悬窗五金配置 | 扇高大于750mm，应设置限位风撑，确保最大开启角度不超过30度、最大开启距离不超过300mm | 2 | 2 | 4 |  | A |  |  | － | － | － | － | － | － | － | － | － | － | 0 | 0 | #DIV/0!
目测 | 加工 |  | D3 |  | 2-18.窗扇五金装配 | [6 empty] | B |  |  | － | － | － | － | － | － | － | － | － | －
目测 | 加工 |  | D3 | 4 | 2-18.窗扇五金装配 | 2-1803.平开窗五金配置 | 窗扇安装爬升块，且爬升块需固定、有效 | 4 | 4 | 8 |  | A |  |  |  |  | － | － | － | － | － | － | － | － | 0 | 0 | #DIV/0!
目测 | 加工 |  | D3 |  | 2-18.窗扇五金装配 | [6 empty] | B |  |  |  |  | － | － | － | － | － | － | － | －
目测 | 加工 |  | D3 | 4 | 2-18.窗扇五金装配 | 2-1805.平开门五金配置 | 每个门扇应安装3个合页，连接螺钉严禁设在隔热条上，每个合页上螺钉均不许缺失漏打 | 2 | 2 | 4 | 目测结果 | A |  |  | － | － | － | － | － | － | － | － | － | － | 0 | 0 | #DIV/0!
目测 | 加工 |  | D3 |  | 2-18.窗扇五金装配 | [6 empty] | B |  |  | － | － | － | － | － | － | － | － | － | －
手测 | 安装 |  | D3 | 3、4 | 3-15.五金安装 | 3-1505.功能配件设置 | 推拉门窗框中间设置了防脱落装置和防风块，且防脱落装置需有效，不得出现推拉扇可托起现象 | 4 | 4 | 8 | 手测结果 | A |  |  |  |  | － | － | － | － | － | － | － | － | 0 | 0 | #DIV/0!
手测 | 安装 |  | D3 |  | 3-15.五金安装 | [6 empty] | B |  |  |  |  | － | － | － | － | － | － | － | －
目测 | 安装 | 平开门窗型最多选取5樘，不足5樘时全数检查。检查结果合格则全部侧点都合格，反之同理。一樘铝框作为一个测区，一个测区取1个测点。 | D2、D3 | 4 | 3-15.五金安装 | 3-1506.平开门窗防干扰设置 | 平开窗门窗使用不得有干扰，要求设计有效的防干扰配件，执手不能硬性接触受损（限位撑，门吸、防碰撞措施等）; | 4 | 4 | 8 | 目测结果 | A |  |  |  |  | － | － | － | － | － | － | － | － | 0 | 0 | #DIV/0!
目测 | 安装 |  | D2、D3 |  | 3-15.五金安装 | [6 empty] | B |  |  |  |  | － | － | － | － | － | － | － | －
目测 | 安装 | 一樘窗作为一个测区，取点位置在窗的左右和上下，一个测区取2个测点。 | D3 | 4 | 3-19.室内收口胶 | 3-1901.外视观感 | 收口胶施打平顺、表面无起皮失效现象（毛坯交房可不做） | 2 | 4 | 8 | 目测结果 | A |  |  |  |  | － | － | － | － | － | － | － | － | 0 | 0 | #DIV/0!
目测 | 安装 |  | D3 |  | 3-19.室内收口胶 | [6 empty] | B |  |  |  |  | － | － | － | － | － | － | － | －
目测 | 安装 | 一樘窗作为一个测区，取点位置在窗扇的合页位置，一个测区取1个测点。 | D3 | 4 | 3-19.室内收口胶 | 3-1902.细部处理 | 收口胶不得与门窗五金干涉、影响门窗启闭性能 | 4 | 4 | 8 |  | A |  |  |  |  | － | － | － | － | － | － | － | － | 0 | 0 | #DIV/0!
目测 | 安装 |  | D3 |  | 3-19.室内收口胶 | [6 empty] | B |  |  |  |  | － | － | － | － | － | － | － | －
|  |  | 第一阶段 记录： 项目公司 施工单位 | 第三方测评人员： 甲方项目公司： 施工单位： 。 | [20 empty] | 0 | 0 | #DIV/0!
|  |  | 第一阶段 总检测点数 合格点数 合格率 | 门窗总检测点数： 合格点数： 实测合格率： 风险合格率： 风险扣分： 制度扣分： 最终得分： 。
|  |  | 第二阶段 记录： 项目公司 施工单位 | 项目总检测点数： 合格点数： 实测合格率： 风险合格率： 风险扣分： 制度扣分： 最终得分： | [20 empty] | 标段门窗得分
|  |  | 第二阶段 总检测点数 合格点数 合格率 | [21 empty] | 标段最终得分 |  | #DIV/0!
第三阶段 记录： 项目公司 施工单位
第三阶段 总检测点数 合格点数 合格率
Note on AB142: Rocky: 项目实测得分
Note on AB143: Rocky: 如塞缝和防渗漏

## 塑钢门窗过程测评表
门窗质量测评表—塑钢门窗
|  |  |  | 在建项目名称 | [6 empty] | 测评标段名称 | [5 empty] | 门窗施工单位
|  |  |  | 测评批次、日期 |  | 第 次 | 年 月 日 |  |  |  | 测评所属阶段 |  |  | □钢附框进场&安装
[6 empty] | 第 次 | 年 月 日 | [6 empty] | □窗框进场&安装
[6 empty] | 第 次 | 年 月 日 | [6 empty] | □窗扇进场&安装
|  |  |  | 门窗施工面 | [6 empty] | 取样套房位置 取样套房不得重复 |  |  | 套房A位置： 楼 层 房 | [5 empty] | 套房B位置： 楼 层 房
[14 empty] | 套房A位置： 楼 层 房 | [5 empty] | 套房B位置： 楼 层 房
[14 empty] | 套房A位置： 楼 层 房 | [5 empty] | 套房B位置： 楼 层 房
1、各区域在每季度测评开始前，需收集、汇总并核实各项目各门窗施工进度和在本季度内施工的范围和内容，及时报总部运营管理部，管理部下发给第三方确认是否满足要求，如有规避测区嫌疑及时上报集团，取消该标段的季度测评计划； 2、为满足门窗实测实量具有代表性，门窗测区需达到标段总量的1/4（且不得小于5层）以上（除示范区样板阶段），方可进行门窗测区抽选，否则无效，可放弃测评； 3、如果在所选测区内不能测满表格中各检查子项的所要求的测点数量，可在同一楼层相邻房间或相邻楼层补测并填满剩余数据； 4、第三方测评单位在实测过程中，若发现有刚刚修补或刻意掩盖的行为而不能客观反映实测数据的，要临时随机更换测评套房，并对分包单位提出警告，也可情节严重程度可对项目最终得分加扣5分；
套房 实测记录
测评工具 | 测评分类 | 选点规则 |  | 阶段 | 测评主项 | 测评子项 | 测评标准 | 规范出处 | 测区 | 测点 | 总点数 | 原始数据—测点
[12 empty] | 类别 | 套房 | 测点Ⅰ | 测点Ⅱ | 测点Ⅲ | 测点Ⅳ | 测点Ⅴ | 测点Ⅵ | 测点Ⅶ | 测点Ⅷ | 测点Ⅶ | 测点Ⅷ | 测点Ⅶ | 测点Ⅷ | 合格点 | 总测点 | 合格率
目测 | 安装 | 一个门窗洞口作为一个测区，每个测区共设2个测点，全面观察洞口四周的任意位置。每个测区只要有不符合要求点，1处扣一分，累计扣满该测区分值为止。 | D1 | 1、2 | 3-1.钢附框固定（干法安装） 门窗框固定（湿法安装） | 3-101.固定点基层 | 固定基层应为砼或实心砖，严禁在灰缝、轻质砌块、空心砖、多孔砖上固定 |  | 6 | 6 | 12 | 目测结果 | A | [6 empty] | － | － | － | － | － | － | 0 | 0 | #DIV/0!
目测 | 安装 |  | D1 |  | 3-1.钢附框固定（干法安装） | [7 empty] | B | [6 empty] | － | － | － | － | － | －
目测 | 安装 |  | D1 | 1、2 | 3-1.钢附框固定（干法安装） | 3-102.固定片（角钢、胀栓等）固定牢固 | 原则要求采用固定片，内外侧双向固定，固定点（胀栓）应固定牢固，侧框固定片应内高外低 |  | 6 | 6 | 12 |  | A | [6 empty] | － | － | － | － | － | － | 0 | 0 | #DIV/0!
目测 | 安装 |  | D1 |  | 3-1.钢附框固定（干法安装） | [7 empty] | B | [6 empty] | － | － | － | － | － | －
卡尺 | 材料 | 一樘附框作为一个测区，每个测区取2个测点，取点位置为钢附框长边和短边上各取一个角钢。也可在堆料区选点。每个测区只要有不符合要求点，1处扣一分，累计扣满该测区分值为止。 | D1 | 1、2 | 1-2.固定片(角码) | 1-201.固定片短边尺寸(W) | W≥20mm (允许偏差±0.5mm) |  | 2 | 2 | 4 | 实测值 | A |  |  | － | － | － | － | － | － | － | － | － | － | 0 | 0 | #DIV/0!
卡尺 | 材料 |  | D1 | [9 empty] | B |  |  | － | － | － | － | － | － | － | － | － | －
膜厚仪 | 材料 |  | D1 | 1、2 |  | 1-203.固定片镀锌膜厚 | 表面需要做防腐处理，严禁锈蚀（包含切断面） | JGJ214-2010 铝合金门窗工程技术规范：第7.3.1条 | 6 | 6 | 12 |  | A | [6 empty] | － | － | － | － | － | － | 0 | 0 | #DIV/0!
膜厚仪 | 材料 |  | D1 | [9 empty] | B | [6 empty] | － | － | － | － | － | －
钢卷尺 | 加工 | 一樘附框作为一个测区，取点位置为钢附框任意长边和短边的最大间距值，每个测区取2个测点。也可在堆料区选点。每个测区只要有不符合要求点，1处扣一分，累计扣满该测区分值为止。 | D1 | 1、2 | 2-2.固定片布置 | 2-201.角部布置间距(L1) | L1≤150mm，且不低于设计要求 | JGJ214-2010 铝合金门窗工程技术规范：第7.3.1条 | 4 | 4 | 8 | 实测值 | A |  |  |  |  | － | － | － | － | － | － | － | － | 0 | 0 | #DIV/0!
钢卷尺 | 加工 |  | D1 |  | 2-2.固定片布置 | [7 empty] | B |  |  |  |  | － | － | － | － | － | － | － | －
钢卷尺 | 加工 |  | D1 | 1、2 | 2-2.固定片布置 | 2-202.大面布置间距(L2) | L2≤500mm（单排固定L2≤300mm），且不低于设计要求 | JGJ214-2010 铝合金门窗工程技术规范：第7.3.1条 | 4 | 4 | 8 |  | A |  |  |  |  | － | － | － | － | － | － | － | － | 0 | 0 | #DIV/0!
钢卷尺 | 加工 |  | D1 |  | 2-2.固定片布置 | [7 empty] | B |  |  |  |  | － | － | － | － | － | － | － | －
钢卷尺 | 加工 | 一樘附框作为一个测区，取点位置为钢附框任意长边和短边的最大间距值，每个测区取2个测点。也可在堆料区选点。每个测区只要有不符合要求点，1处扣一分，累计扣满该测区分值为止。 | D1 | 1、2 | 2-4.尼龙胀栓布置 | 2-401.角部布置间距(L1) | L1≤150mm，且不低于设计要求 | JGJ214-2010 铝合金门窗工程技术规范：第7.3.1条 | 4 | 4 | 8 | 实测值 | A |  |  |  |  | － | － | － | － | － | － | － | － | 0 | 0 | #DIV/0!
钢卷尺 | 加工 |  | D1 | [9 empty] | B |  |  |  |  | － | － | － | － | － | － | － | －
钢卷尺 | 加工 |  | D1 | 1、2 |  | 2-402.大面布置间距(L2) | L2≤500mm，且不低于设计要求 | JGJ214-2010 铝合金门窗工程技术规范：第7.3.1条 | 4 | 4 | 8 |  | A |  |  |  |  | － | － | － | － | － | － | － | － | 0 | 0 | #DIV/0!
钢卷尺 | 加工 |  | D1 | [9 empty] | B |  |  |  |  | － | － | － | － | － | － | － | －
钢卷尺 | 加工 |  | D1 | 1、2 |  | 2-403.胀栓规格 | 尼龙胀栓规格应符合设计（锚固深度）要求 | 设计图纸 | 4 | 4 | 8 |  | A |  |  |  |  | － | － | － | － | － | － | － | － | 0 | 0 | #DIV/0!
钢卷尺 | 加工 |  | D1 | [9 empty] | B |  |  |  |  | － | － | － | － | － | － | － | －
钢卷尺 | 加工 | 一樘钢附框作为一个测区，取点位置为钢附框的长边和短边，一个测区取2个测点。 |  | 2（3） | 2-13.塑料型材装配型钢 | 2-1303.固定螺钉布置 | 角部布置间距≤100mm，大面布置间距≤300mm。（每根型钢固定螺钉不少于3个） |  | 3 | 6 | 12 | 实测值 | A | [6 empty] | － | － | － | － | － | － | 0 | 0 | #DIV/0!
钢卷尺 | 加工 | [11 empty] | B | [6 empty] | － | － | － | － | － | －
钢卷尺 | 加工 | 测区选取时，应覆盖该标段采购的全部门窗系列（上悬、平开、推拉等）。无门框时，可全部选窗框。一樘塑料框作为一个测区，取点位置为塑料框的下框，一个测区取1个测点。 |  | 2（3） | 2-16.塑料型材工艺孔 | 2-1603.排水孔规格 | 不小于5mm×30mm |  | 4 | 4 | 8 | 实测值 | A |  |  |  |  | － | － | － | － | － | － | － | － | 0 | 0 | #DIV/0!
钢卷尺 | 加工 | [11 empty] | B |  |  |  |  | － | － | － | － | － | － | － | －
目测 | 加工 |  |  | 2（3） | 2-16.塑料型材工艺孔 | 2-1601.排水孔布置 | 在门窗框的下口，排水腔不得与增强型钢腔打通 | JGT180-2005未增塑聚乙烯(PVC-U)塑料门：6.2.3 JGT140-2005 未增塑聚乙烯(PVC-U)塑料窗：6.2.3 | 4 | 4 | 8 | 目测结果 | A |  |  |  |  | － | － | － | － | － | － | － | － | 0 | 0 | #DIV/0!
目测 | 加工 | [11 empty] | B |  |  |  |  | － | － | － | － | － | － | － | －
目测 | 加工 |  |  | 2（3） |  |  | 内外排水孔应Z字型加工（错开距离≥50mm）。 | JGJ 103-2008 塑料门窗工程技术规程：3.3.2 | 4 | 4 | 8 | 实测值 | A |  |  |  |  | － | － | － | － | － | － | － | － | 0 | 0 | #DIV/0!
目测 | 加工 | [11 empty] | B |  |  |  |  | － | － | － | － | － | － | － | －
目测 | 加工 | 一樘推拉窗框作为一个测区，取点位置为推拉窗的下边框，一个测区取1个测点。检查结果合格则全部侧点都合格，反之同理。 |  | 2、3、4 |  |  | 推拉窗落扇位置严禁开孔 |  | 4 | 4 | 8 | 目测结果 | A |  |  |  |  | － | － | － | － | － | － | － | － | 0 | 0 | #DIV/0!
目测 | 加工 | [11 empty] | B |  |  |  |  | － | － | － | － | － | － | － | －
目测 | 加工 | 测区选取时，应覆盖该标段采购的全部门窗系列（上悬、平开、推拉等）。无门框时，可全部选窗框。一樘塑料框作为一个测区，取点位置为塑料框的上框，一个测区取1个测点。 |  | 2、3、4 | 2-16.塑料型材工艺孔 | 2-1604.气压平衡孔规格 | 不小于3×∮5mm；必须设置有效，且位于门窗框的上口 |  | 4 | 4 | 8 | 实测值 | A |  |  |  |  | － | － | － | － | － | － | － | － | 0 | 0 | #DIV/0!
目测 | 加工 | [11 empty] | B |  |  |  |  | － | － | － | － | － | － | － | －
目测 空鼓锤 | 安装 | 一个门窗洞口作为一个测区，取点位置为洞口的上口和任一侧边，一个测区取2个测点。 |  | 2（3） | 3-6.塑料窗框塞缝（湿法安装） | 3-602.发泡胶塞缝 | 发泡胶连续施打一次成型，确保胶体无二次切割，外膜完好无破损。收口前，应将塞缝间垃圾等清理干净，并将窗框与附框间的保护膜撕掉。 | JGJ 103-2008 塑料门窗工程技术规程：6.2.15 | 6 | 12 | 24 |  | A | [12 empty] | 0 | 0 | #DIV/0!
目测 空鼓锤 | 安装 | [11 empty] | B
钢卷尺 | 安装 | 一个门窗洞口作为一个测区，取点位置为洞口的下口和任一侧边，一个测区取2个测点。 |  | 2（3） | 3-7.塑料窗框固定（干法安装） | 3-702.边框布置角部间距（L1) | L1≤150mm，且不低于设计要求 | JGJ214-2010 铝合金门窗工程技术规范：第3.1.3条 | 4 | 4 | 8 | 实测值 | A |  |  |  |  | － | － | － | － | － | － | － | － | 0 | 0 | #DIV/0!
钢卷尺 | 安装 | [11 empty] | B |  |  |  |  | － | － | － | － | － | － | － | －
钢卷尺 | 安装 |  |  | 2（3） | 3-7.塑料窗框固定（干法安装） | 3-702.边框布置大面间距（L2) | L2≤500mm，且不低于设计要求 | JGJ214-2010 铝合金门窗工程技术规范：第3.1.3条 | 4 | 4 | 8 | 实测值 | A |  |  |  |  | － | － | － | － | － | － | － | － | 0 | 0 | #DIV/0!
钢卷尺 | 安装 | [11 empty] | B |  |  |  |  | － | － | － | － | － | － | － | －
| 安装 |  |  | 2（3） | 3-7.塑料窗框固定（干法安装） | 3-703.主附框连接位置及方式 | 固定点螺钉应固定在相应工艺孔位置，下口非外露工艺孔需抹胶封堵，固定螺钉应固定牢固。连接螺钉严禁设在隔热条上。 |  | 6 | 6 | 12 | 目测结果 | A | [6 empty] | － | － | － | － | － | － | 0 | 0 | #DIV/0!
| 安装 | [11 empty] | B | [6 empty] | － | － | － | － | － | －
目测 | 安装 | 一个门窗洞口作为一个测区，取点位置为洞口的下口和任一侧边，一个测区取2个测点。 |  | 2（3） | 3-8.塑料窗框密封（干法安装） | 3-901.发泡胶塞缝质量 | 应连续施打一次成型，溢出的胶体应在固化前塞回缝隙中；确保胶体无二次切割，外膜完好无破损。收口前，应将塞缝间垃圾等清理干净，并将窗框与附框间的保护膜撕掉。禁止主附框直接接触；主附框之间发泡剂需饱满密实，严禁偷工减料。 | JGJ 103-2008 塑料门窗工程技术规程：6.2.15 | 6 | 12 | 24 | 目测结果 | A | [12 empty] | 0 | 0 | #DIV/0!
目测 | 安装 | [11 empty] | B
目测 | 安装 |  |  | 3、4 | 3-9.塑料窗框密封（干法安装） | 3-902.硅酮胶密封质量 | 施打应饱满平直，角部收口圆顺无孔洞。 |  | 4 | 8 | 16 |  | A | [8 empty] | － | － | － | － | 0 | 0 | #DIV/0!
目测 | 安装 | [11 empty] | B | [8 empty] | － | － | － | －
钢卷尺 | 安装 | 一樘转角窗作为一个测区，取点位置为转角料左右侧，一个测区取2个测点。 |  | 2、3（4） | 3-11.组合窗框卡接 | 3-1101.卡接螺钉布置间距 | 连接螺钉布置间距≤300mm，且拼接长度大于500mm时不得少于3个不锈钢螺钉 |  | 2 | 4 | 8 | 实测值 | A |  |  |  |  | － | － | － | － | － | － | － | － | 0 | 0 | #DIV/0!
钢卷尺 | 安装 | [11 empty] | B |  |  |  |  | － | － | － | － | － | － | － | －
目测 | 安装 |  |  | 2、3（4） | 3-11.组合窗框卡接 | 3-1102.卡接密封构造 | 室外侧拼缝应压胶密封；卡接位置注胶需饱满，需在上墙之前完成；拼接表面不得存在密封胶二次污染现象。 | JGJ 103-2008 塑料门窗工程技术规程：3.3.2和6.2.11 | 1 | 2 | 4 | 目测结果 | A |  |  | － | － | － | － | － | － | － | － | － | － | 0 | 0 | #DIV/0!
目测 | 安装 | [11 empty] | B |  |  | － | － | － | － | － | － | － | － | － | －
目测 | 材料 |  |  | 2（3） | 1-7.增强型钢 | 1-703.镀锌断面 | 增强型钢断面符合设计要求确保五金及钢衬紧固螺钉能够有效固定 | JGT180-2005未增塑聚乙烯(PVC-U)塑料门：6.2.1 JGT140-2005 未增塑聚乙烯(PVC-U)塑料窗：6.2.1 | 2 | 2 | 4 | 实测值 | A |  |  | － | － | － | － | － | － | － | － | － | － | 0 | 0 | #DIV/0!
目测 | 材料 | [11 empty] | B |  |  | － | － | － | － | － | － | － | － | － | －
钢卷尺 | 加工 | 在“132.可视面型材壁厚”破坏拆检时，同步进行检查。 |  | 2（3） | 2-13.塑料型材装配型钢 | 2-1301.装配间隙（风荷载方向） | 1±0.5mm | JGT180-2005未增塑聚乙烯(PVC-U)塑料门：6.2.1 JGT140-2005 未增塑聚乙烯(PVC-U)塑料窗：6.2.1 | 2 | 4 | 8 | 实测值 | A |  |  |  |  | － | － | － | － | － | － | － | － | 0 | 0 | #DIV/0!
钢卷尺 | 加工 | [11 empty] | B |  |  |  |  | － | － | － | － | － | － | － | －
钢卷尺 | 加工 |  |  | 2（3） | 2-13.塑料型材装配型钢 | 2-1302.装配扣减尺寸 | 塑料主型材（构件长度≥450mm）内腔应设置增项型钢，增项型钢端头距塑料型材内角≤15mm | JGT180-2005未增塑聚乙烯(PVC-U)塑料门：6.2.1 JGT140-2005 未增塑聚乙烯(PVC-U)塑料窗：6.2.1 | 2 | 4 | 8 | 实测值 | A |  |  |  |  | － | － | － | － | － | － | － | － | 0 | 0 | #DIV/0!
钢卷尺 | 加工 | [11 empty] | B |  |  |  |  | － | － | － | － | － | － | － | －
目测 | 材料 | 一樘塑料框作为一个测区，取点位置为塑料框的室外侧、室内侧的饰面，一个测区取2个测点。 |  | 2、3、4 | 1-6.塑料型材成品保护 | 1-603.成品防护 | 无划明显伤破损和水泥砂浆污染（去除保护膜检查） | JGT180-2005未增塑聚乙烯(PVC-U)塑料门：6.1 JGT140-2005 未增塑聚乙烯(PVC-U)塑料窗：6.1 | 4 | 8 | 16 | 目测结果 | A | [8 empty] | － | － | － | － | 0 | 0 | #DIV/0!
目测 | 材料 | [11 empty] | B | [8 empty] | － | － | － | －
钢靠尺 钢塞尺 | 加工 | 测区选取时，应覆盖该标段采购的全部门窗系列（上悬、平开、推拉等）。无门框时，可全部选窗框。一樘铝框作为一个测区，取点位置为铝框的角部，一个测区取2个测点。 |  | 2、3、4 | 2-14.塑料型材组框精度 | 2-1401.相邻构件平面高低差 | 相同截面型材[0,0.6mm] |  | 6 | 12 | 24 | 实测值 | A | [12 empty] | 0 | 0 | #DIV/0!
钢靠尺 钢塞尺 | 加工 | [11 empty] | B
钢靠尺 钢塞尺 | 加工 | 一樘铝框作为一个测区，取点位置为铝框的长边和短边部位，其中只要有一个测点不合格，则该测点不合格；一个测区取1个测点。 |  | 2、3 | 2-14.塑料型材组框精度 | 2-1402.组框对边尺寸偏差 | L≤1500mm，2mm L>1500mm，3mm | JGJ 103-2008 塑料门窗工程技术规程：6.2.6 | 2 | 2 | 4 | 实测值 | A |  |  | － | － | － | － | － | － | － | － | － | － | 0 | 0 | #DIV/0!
钢靠尺 钢塞尺 | 加工 | [11 empty] | B |  |  | － | － | － | － | － | － | － | － | － | －
钢靠尺 钢塞尺 | 加工 | 一樘窗作为一个测区，一个测区取1个测点；取点位置为任意位置的对角边。 |  | 2、3 | 2-14.塑料型材组框精度 | 2-1403.组框对角线尺寸偏差 | L≤2000mm，3mm L>2000mm，5mm | JGJ 103-2008 塑料门窗工程技术规程：6.2.6 | 2 | 2 | 4 | 实测值 | A |  |  | － | － | － | － | － | － | － | － | － | － | 0 | 0 | #DIV/0!
钢靠尺 钢塞尺 | 加工 | [11 empty] | B |  |  | － | － | － | － | － | － | － | － | － | －
钢塞片 | 加工 | 测区选取时，应覆盖该标段采购的全部门窗系列（上悬、平开、推拉等）。无门框时，可全部选窗框。一樘塑料框作为一个测区，取点位置为塑料框的角部，一个测区共2个测点。 |  | 2、3、4 | 2-15.塑料型材焊缝清角 | 2-1501.清角沟槽 | 有缝焊接时，必须有焊缝，宽度≤3mm |  | 6 | 12 | 24 | 实测值 | A | [12 empty] | 0 | 0 | #DIV/0!
钢塞片 | 加工 | [11 empty] | B
钢塞片 | 加工 |  |  | 2、3、4 |  |  | 有缝焊接时，必须有焊缝，深度≤0.3mm |  | 6 | 12 | 24 |  | A | [12 empty] | 0 | 0 | #DIV/0!
钢塞片 | 加工 | [11 empty] | B
| 安装 | [5 empty] | 使用螺钉组框时，组框拼缝控制在[0,0.3mm]， 且不得有明显透光。 |  | 6 | 12 | 24 | 目测结果 | A | [12 empty] | 0 | 0 | #DIV/0!
| 安装 | [11 empty] | B
| 安装 | [5 empty] | 使用螺钉组框时，组框下阴角必须阴角注胶 |  | 6 | 12 | 24 | 目测结果 | A | [12 empty] | 0 | 0 | #DIV/0!
| 安装 | [11 empty] | B
目测 | 加工 |  |  | 2、3、4 |  |  | 有缝焊接时，必须有焊缝，清角处无型材内腔暴露 |  | 6 | 12 | 24 | 目测结果 | A | [12 empty] | 0 | 0 | #DIV/0!
目测 | 加工 | [11 empty] | B
目测 | 安装 |  |  | 3、4 | 3-10.室外收口和打胶 | 3-1001.室外打胶质量 | 密封胶填塞饱满无孔隙，且禁止直接施打在平涂涂料和腻子上。 | JGJ 103-2008 塑料门窗工程技术规程：6.2.13 | 6 | 12 | 24 | 目测结果 | A | [12 empty] | 0 | 0 | #DIV/0!
目测 | 安装 | [11 empty] | B
| 安装 |  |  | 3、4 | 1-13.五金件 | 1-1303.五金件成品保护 | 五金件无划伤、变形、掉漆、锈蚀 | JGJ214-2010 铝合金门窗工程技术规范：第7.2.4条 | 6 | 6 | 12 | 目测结果 | A | [6 empty] | － | － | － | － | － | － | 0 | 0 | #DIV/0!
| 安装 |  |  |  | 1-13.五金件 | [7 empty] | B | [6 empty] | － | － | － | － | － | －
目测 | 安装 |  |  | 3、4 | 3-15.五金安装 | 3-1505.平开窗滑撑安装防渗工艺 | 下边框的滑撑及风撑配套不锈钢螺钉应带胶（采用透明胶密封）固定,连接螺钉严禁设在隔热条上；滑撑至少有4颗固定螺钉，风撑的螺钉需打满，且螺钉需固定牢固、无晃动 | JGJ 103-2008 塑料门窗工程技术规程：6.2.23 | 4 | 4 | 8 | 目测结果 | A |  |  |  |  | － | － | － | － | － | － | － | － | 0 | 0 | #DIV/0!
目测 | 安装 | [11 empty] | B |  |  |  |  | － | － | － | － | － | － | － | －
目测 | 加工 | 测区选取时，应覆盖该标段采购的全部推拉门窗系列。无推拉门框时，可全部选推拉窗框。一樘塑料框作为一个测区，取点位置为塑料框的左右和上下，一个测区取2个测点。 |  | 3、4 | 2-17.密封材料装配 | 2-1701.密封毛条装配 | 毛条长度与框、扇匹配 | JGT180-2005未增塑聚乙烯(PVC-U)塑料门：6.2.11 JGT140-2005 未增塑聚乙烯(PVC-U)塑料窗：6.2.11 | 6 | 6 | 12 | 目测结果 | A | [6 empty] | － | － | － | － | － | － | 0 | 0 | #DIV/0!
目测 | 加工 | [11 empty] | B | [6 empty] | － | － | － | － | － | －
目测 | 加工 |  |  | 3、4 | 2-17.密封材料装配 |  | 毛条无脱槽失效 | JGT180-2005未增塑聚乙烯(PVC-U)塑料门：6.2.11 JGT140-2005 未增塑聚乙烯(PVC-U)塑料窗：6.2.11 | 6 | 6 | 12 |  | A | [6 empty] | － | － | － | － | － | － | 0 | 0 | #DIV/0!
目测 | 加工 | [11 empty] | B | [6 empty] | － | － | － | － | － | －
目测 | 加工 | 测区选取时，应覆盖该标段采购的全部门窗系列（上悬、平开等）。无门框时，可全部选窗框。一樘塑料框作为一个测区，取点位置为塑料框的左右和上下，一个测区取2个测点。 |  | 3、4 | 2-17.密封材料装配 | 2-1702.密封胶条装配 | 胶条无脱槽失效 | JGJ 103-2008 塑料门窗工程技术规程：6.2.21 | 6 | 6 | 12 | 目测结果 | A | [6 empty] | － | － | － | － | － | － | 0 | 0 | #DIV/0!
目测 | 加工 | [11 empty] | B | [6 empty] | － | － | － | － | － | －
手测 | 加工 |  |  | 3、4 |  |  | 胶条角部粘接可靠（手指按压不开裂、无透光缝隙） | JGJ 103-2008 塑料门窗工程技术规程：6.2.21 | 6 | 12 | 24 |  | A | [12 empty] | 0 | 0 | #DIV/0!
手测 | 加工 | [11 empty] | B
手测 | 加工 |  |  | 3、4 |  |  | 合页部位胶条配合紧密无空隙、且启闭不干涉 |  | 6 | 6 | 12 |  | A | [6 empty] | － | － | － | － | － | － | 0 | 0 | #DIV/0!
手测 | 加工 | [11 empty] | B | [6 empty] | － | － | － | － | － | －
卡尺 | 材料 | 一块中空玻璃作为一个测区，取点位置为中空玻璃长边和短边的任意部位，一个测区取2个测点。 |  | 3、4 | 1-12.玻璃面板 | 1-1201.玻璃厚度(A) | 符合设计要求（（D＜17mm，偏差±1.0mm；17≤D＜22mm，偏差±1.5mm；D≥22mm，偏差±2.0mm)） | GB50210-2018建筑装饰装修工程质量验收标准：第6.6.1条 | 2 | 2 | 2 | 实测值 | 拆卸 |  |  | － | － | － | － | － | － | － | － | － | － | 0 | 0 | #DIV/0!
卡尺 | 材料 | [10 empty] | 设计值 |  |  |  | － | － | － | － | － | － | － | － | － | －
钢卷尺 | 材料 | 一块中空玻璃作为一个测区，取点位置为中空玻璃长边和短边任意部位，一个测区取2个测点。 |  | 3、4 |  | 1-1202.内道密封胶宽度(W1) | W1≥3mm（正视为黑色）合片前需施打饱满 | JGJ214-2010 铝合金门窗工程技术规范：第3.2.2条中第2小条 | 2 | 2 | 2 | 实测值 | 拆卸 |  |  | － | － | － | － | － | － | － | － | － | － | 0 | 0 | #DIV/0!
钢卷尺 | 材料 |  |  |  |  | 1-1203.外道密封胶宽度(W2) | W2≥5mm（正视为灰色）合片前需施打饱满 |  | 2 | 2 | 2 |  | 拆卸 |  |  | － | － | － | － | － | － | － | － | － | － | 0 | 0 | #DIV/0!
| 材料 |  |  |  |  | 1-1204.玻璃合片质量 | 要求内、外道密封胶施打均匀，无露白现象（如：转角处） | JGJ214-2010 铝合金门窗工程技术规范：第3.2.2条中第4小条 | 2 | 4 | 4 | 目测结果 | 拆卸 |  |  |  |  | － | － | － | － | － | － | － | － | 0 | 0 | #DIV/0!
目测 | 安装 | 一块中空玻璃作为一个测区，取点位置为中空玻璃的下口，一个测区取1个测点。 |  | 3、4 | 3-18.玻璃面板装配 | 3-1801.玻璃面板支撑垫块规格 | 长度≥50mm、厚度不低于3mm；宽度不得小于玻璃公称厚度 | JGJ 103-2008 塑料门窗工程技术规程：6.2.21 | 2 | 4 | 4 | 实测值 | 拆卸 |  |  |  |  | － | － | － | － | － | － | － | － | 0 | 0 | #DIV/0!
目测 | 安装 |  |  | 3、4 |  | 3-1804.玻璃面板支撑垫块布置 | 至少设置2个垫块，平开窗与平开下悬窗除下侧设置支承垫块，两侧也需设置 | JGJ 103-2008 塑料门窗工程技术规程：6.2.21 | 3 | 6 | 6 | 目测结果 | 拆卸 | [6 empty] | － | － | － | － | － | － | 0 | 0 | #DIV/0!
|  |  |  | 3、4 | 3-18.玻璃面板装配 | 3-1802.玻璃面板打胶间隙 | 入槽深度不小于15mm，内外两侧打胶间隙不小于3mm，且间隙设置均匀；玻璃安装时，需做好安全防护措施 | JGJ214-2010 铝合金门窗工程技术规范：第5.3.2条中 | 6 | 12 | 24 | 实测值 | A | [12 empty] | 0 | 0 | #DIV/0!
[5 empty] | 3-18.玻璃面板装配 | [6 empty] | 实测值 | B
目测 | 安装 | 一块中空玻璃作为一个测区，取点位置为中空玻璃长边和短边，一个测区取2个测点。 |  | 3、4 | 3-18.玻璃面板装配 | 3-1803.玻璃面板密封 | 耐候胶施打应饱满平直，不得存在开裂、漏打现象，角部收口圆顺无孔洞 | JGJ214-2010 铝合金门窗工程技术规范：第6.3.5条 | 6 | 12 | 24 | 目测结果 | A | [12 empty] | 0 | 0 | #DIV/0!
目测 | 安装 | [11 empty] | B
目测 | 安装 |  |  | 3、4 | 3-18.玻璃面板装配 | 3-1805.玻璃面板密封 | 密封胶条安装后应平直，无皱曲起鼓现象，短缺，接口严密，平整并经密封处理 | JGJ 103-2008 塑料门窗工程技术规程：6.2.21 | 6 | 12 | 24 | 目测结果 | A | [12 empty] | 0 | 0 | #DIV/0!
目测 | 安装 | [11 empty] | B
钢塞片 | 安装 | 一块中空玻璃作为一个测区，取点位置为中空玻璃的角部，一个测区取2个测点。 |  | 4 | 3-18.玻璃面板装配 | 3-1802.玻璃压线拼接 | 拼接缝宽 [0，0.5mm] 压线应扣紧、平整无翘曲 | GB50210-2018建筑装饰装修工程质量验收标准：第6.6.6条 | 6 | 12 | 24 | 实测值 | A | [12 empty] | 0 | 0 | #DIV/0!
钢塞片 | 安装 | [11 empty] | B
目测 | 安装 | 一块中空玻璃作为一个测区，取点位置为玻璃压线的任意部位，一个测区取2个测点。 | D2、D3 | 4 | 3-18.玻璃面板装配 | 3-1804玻璃压线与型材的拼缝 | 拼接缝宽 [0，0.5mm] 拼接缝宽应一致，压线应扣紧、平整无翘曲 | GB50210-2018建筑装饰装修工程质量验收标准：第6.6.6条 | 6 | 12 | 24 | 目测结果 | A | [12 empty] | 0 | 0 | #DIV/0!
目测 | 安装 |  | D2、D3 |  | 3-18.玻璃面板装配 | [7 empty] | B
目测打火机 | 安装 | 一樘窗作为一个测区，取点位置为固定扇和开启扇位置，一个测区取1个测点。 |  | 3、4 | 3-17.玻璃面板选用 | 3-1702.LOW-E玻璃选用 | 使用位置与施工图纸一致 （LOW-E膜面，反射不同色火焰） |  | 2 | 2 | 4 | 目测结果 | A |  |  | － | － | － | － | － | － | － | － | － | － | 0 | 0 | #DIV/0!
目测打火机 | 安装 | [11 empty] | B |  |  | － | － | － | － | － | － | － | － | － | －
目测打火机 | 安装 | [10 empty] | 设计值 |  |  |  | － | － | － | － | － | － | － | － | － | －
目测 | 安装 | 一樘窗作为一个测区，一个测区取1个测点。 |  | 3、4 | 3-17.玻璃面板选用 | 3-1701.安全玻璃选用 | 1.玻璃底边距装修面小于900mm（江苏地区小于500mm）、单块面积大于1.5m2的窗玻璃； 2.7层及7层以上的外开窗、倾斜窗、天窗；3.地弹簧门玻璃、无框门玻璃、单块面积大于0.5m2的有框门玻璃； 4.公共建筑出入口门、幼儿园或其他儿童活动场所的门。 5.玻璃钢化前需进行磨边处理。 | JGJ 103-2008 塑料门窗工程技术规程：3.1.2 | 4 | 4 | 8 | 目测结果 | A |  |  |  |  | － | － | － | － | － | － | － | － | 0 | 0 | #DIV/0!
目测 | 安装 | [11 empty] | B |  |  |  |  | － | － | － | － | － | － | － | －
|  |  |  | 2、3、4 | 3-12.窗框安装精度 | 3-1201.边框垂直度 | 允许偏差±3mm/m |  | 3 | 3 | 6 | 实测值 | A |  |  |  | － | － | － | － | － | － | － | － | － | 0 | 0 | #DIV/0!
[13 empty] | B |  |  |  | － | － | － | － | － | － | － | － | －
目测 | 安装 | 一个门窗洞口作为一个测区，取点位置为洞口内任意一块玻璃，一个测区取1个测点。 |  | 3、4 | 3-13.玻璃成品防护 | 3-1301.成品防护 | 玻璃有无破损、划伤或污染 | JGJ214-2010 铝合金门窗工程技术规范：第7.6.4条 | 4 | 8 | 16 | 目测结果 | A | [8 empty] | － | － | － | － | 0 | 0 | #DIV/0!
目测 | 安装 | [11 empty] | B | [8 empty] | － | － | － | －
钢卷尺 | 安装 | 测区选取时，应覆盖该标段采购的全部推拉门窗系列。无门框时，可全部选窗框。一樘窗扇作为一个测区，取点位置为塑料内外扇的上下边框，一个测区取2个测点。 |  | 3、4 | 3-14.窗扇安装 | 3-1401.推拉窗搭接密封性 | 窗扇与窗框上下搭接量≥6mm | JGJ 103-2008 塑料门窗工程技术规程：6.2.20 | 2 | 2 | 4 | 实测值 | A |  |  | － | － | － | － | － | － | － | － | － | － | 0 | 0 | #DIV/0!
钢卷尺 | 安装 | [11 empty] | B |  |  | － | － | － | － | － | － | － | － | － | －
钢卷尺 | 安装 |  |  | 3、4 | 3-14.窗扇安装 | 3-1402.推拉门搭接密封性 | 门扇与门框上下搭接量≥8mm | JGJ 103-2008 塑料门窗工程技术规程：6.2.20 | 2 | 2 | 4 | 实测值 | A |  |  | － | － | － | － | － | － | － | － | － | － | 0 | 0 | #DIV/0!
钢卷尺 | 安装 | [11 empty] | B |  |  | － | － | － | － | － | － | － | － | － | －
钢卷尺 | 安装 |  |  | 4 | 3-14.窗扇安装 | 3-1404.推拉门辅配材 | 推拉门窗下轨安装滑轮要求使用铝合金导轨 |  | 3 | 3 | 6 | 手测结果 | A |  |  |  | － | － | － | － | － | － | － | － | － | 0 | 0 | #DIV/0!
钢卷尺 | 安装 | [11 empty] | B |  |  |  | － | － | － | － | － | － | － | － | －
目测 | 加工 | 每种窗型最多选取5樘，不足5樘时全数检查。检查结果合格则全部侧点都合格，反之同理。一樘塑料框作为一个测区，一个测区取1个测点。 |  | 4 | 2-18.窗扇五金装配 | 2-1805.推拉门窗五金配置 | 窗扇安装防撞块;推拉门窗开启不得出现夹手现象 |  | 2 | 4 | 8 | 目测结果 | A |  |  |  |  | － | － | － | － | － | － | － | － | 0 | 0 | #DIV/0!
目测 | 加工 | [11 empty] | B |  |  |  |  | － | － | － | － | － | － | － | －
目测 | 加工 |  |  | 4 | 2-18.窗扇五金装配 | 2-1806.上悬窗五金配置 | 扇高大于750mm，应设置限位风撑，确保最大开启角度不超过30度、最大开启距离不超过300mm | JGJ214-2010 铝合金门窗工程技术规范：附表C.0.2第4小条 | 2 | 2 | 4 |  | A |  |  | － | － | － | － | － | － | － | － | － | － | 0 | 0 | #DIV/0!
目测 | 加工 | [11 empty] | B |  |  | － | － | － | － | － | － | － | － | － | －
目测 | 加工 | 每种窗型最多选取5樘，不足5樘时全数检查。检查结果合格则全部侧点都合格，反之同理。一樘塑料框作为一个测区，一个测区取1个测点。 |  | 4 | 2-18.窗扇五金装配 | 2-1803.平开窗五金配置 | 窗扇安装爬升块，且爬升块需固定、有效 | JGJ214-2010 铝合金门窗工程技术规范：第7.5.2条 | 4 | 4 | 8 | 目测结果 | A |  |  |  |  | － | － | － | － | － | － | － | － | 0 | 0 | #DIV/0!
目测 | 加工 |  |  |  | 2-18.窗扇五金装配 | [7 empty] | B |  |  |  |  | － | － | － | － | － | － | － | －
目测 | 加工 |  |  | 4 | 2-18.窗扇五金装配 | 2-1803.平开门五金配置 | 每个门扇应安装3个合页,每个合页上螺钉均不许缺失漏打 | JGJ214-2010 铝合金门窗工程技术规范：第7.5.2条 | 2 | 2 | 4 | 目测结果 | A |  |  | － | － | － | － | － | － | － | － | － | － | 0 | 0 | #DIV/0!
目测 | 加工 | [11 empty] | B |  |  | － | － | － | － | － | － | － | － | － | －
目测 | 安装 |  |  | 4 | 3-15.五金安装 | 3-1506.平开门窗防干扰设置 | 平开窗门窗使用不得有干扰，要求设计有效的防干扰配件，执手不能硬性接触受损（限位撑，门吸等）； | JGJ214-2010 铝合金门窗工程技术规范：第4.12.4条 | 4 | 4 | 8 | 目测结果 | A |  |  |  |  | － | － | － | － | － | － | － | － | 0 | 0 | #DIV/0!
目测 | 安装 |  |  |  | 3-15.五金安装 | [7 empty] | B |  |  |  |  | － | － | － | － | － | － | － | －
目测 | 安装 | 测区选取时，应覆盖该标段采购的全部门窗系列（上悬、平开、推拉等）。无门框时，可全部选窗框。一樘窗扇作为一个测区，一个测区取1个测点。 |  | 3、4 | 3-14.五金安装 | 3-1405.功能配件设置 | 推拉门窗框中间设置了防脱落装置和防风块，且防脱落装置需有效，不得出现推拉扇可托起现象 | JGJ 103-2008 塑料门窗工程技术规程：6.2.19 | 4 | 4 | 8 | 手测结果 | A |  |  |  |  | － | － | － | － | － | － | － | － | 0 | 0 | #DIV/0!
目测 | 安装 | [11 empty] | B |  |  |  |  | － | － | － | － | － | － | － | －
目测 | 安装 | 一樘窗作为一个测区，取点位置在窗的左右和上下，一个测区取2个测点。 |  | 4 | 3-19.室内收口胶 | 3-1901.外视观感 | 收口胶施打平顺、表面无起皮失效现象（毛坯交房可不做） |  | 4 | 4 | 8 | 目测结果 | A |  |  |  |  | － | － | － | － | － | － | － | － | 0 | 0 | #DIV/0!
目测 | 安装 | [11 empty] | B |  |  |  |  | － | － | － | － | － | － | － | －
目测 | 安装 | 一樘窗作为一个测区，取点位置在窗扇的合页位置，一个测区取2个测点。 |  | 4 | 3-19.室内收口胶 | 3-1902.细部处理 | 收口胶不得与门窗五金干涉、影响门窗启闭性能 |  | 4 | 4 | 8 |  | A |  |  |  |  | － | － | － | － | － | － | － | － | 0 | 0 | #DIV/0!
目测 | 安装 | [11 empty] | B |  |  |  |  | － | － | － | － | － | － | － | －
|  |  |  | 第三方测评人员： 甲方项目公司： 施工单位： 。 | [21 empty] | 0 | 0 | #DIV/0!
门窗总检测点数： 合格点数： 实测合格率： 最终得分： 。
|  |  |  | 项目总检测点数： 合格点数： 实测合格率： 最终得分： | [21 empty] | 标段最终得分 |  | #DIV/0!

## 交付风险计算 (hidden)
序列号 | 单项合格率 | 对应权重 | 加权后合格率
10 | #REF! | 3
11 | #REF! | 3 | #REF!
12 | #REF! | 3 | #REF!
13 | #REF! | 1
14 | #REF! | 5 | #REF!
15 | #REF! | 5 | #REF!
16 | #REF! | 2 | #REF!
17 | #REF! | 5 | #REF!
18 | #REF! | 5 | #REF!
|  |  | #REF! | 28
#REF!