## 标段合格率 (hidden)
序号 | 区域 | 公司 | 项目名称 | 标段名称 | 总包单位 | 标段综合合格率% | 排序

## 质量风险评估合格率汇总表 (hidden)
质量风险评估合格率汇总表
项目基本情况 | [18 empty] | 渗漏 | [38 empty] | 空鼓/开裂 | [14 empty] | 观感质量 | [22 empty] | 装配式构件 | [6 empty] | 成品保护 | [6 empty] | 结构安全 | [16 empty] | 模板工程 | [14 empty] | 违规、强条
序号 | 区域 | 公司 | 项目名称 | 标段面积(m2) | 标段名称 | 施工阶段 | 抹灰工艺 | 模板体系 | 质量通病控制 | [7 empty] | 标段综合风险合格率 | 项目综合风险合格率 | 地下室 | [5 empty] | 卫生间 |  | 外墙 |  |  |  | 外窗及窗框安装 |  |  |  | 砼导墙 | [6 empty] | 防水施工及构造 | [12 empty] | 出屋面（含地下车库顶板）烟风道一次性浇筑 |  | 阳露台、水暖管井排水设施 | 砼墙面管线暗埋 | 砌筑砂浆 | 砌筑组砌方式 | 过梁 | 门垛砌筑质量 | 补砌、补塞 | 砌体墙面管线暗埋、后开槽 | 抹灰基层处理 | 挂网 | 抹灰前墙面甩浆 | 抹灰质量 |  |  | 空鼓开裂修补工艺 | 墙地砖、石材空鼓 | 砼观感 | [6 empty] | 组砌方式 | 构造柱 | 抹灰墙面观感质量 |  |  |  | 地坪观感质量 | 开关插座高低差不明显，安装牢固 | 涂料 | 瓷砖、文化石 | 外墙石材 | 地砖、石材 |  | 木地板 |  | 硅酮胶顺直，色泽一致，无污染 | PC构件观感质量 | PC尺寸偏差 | PC构件位置、尺寸允许偏差 | PC构件表面平整度 | 预埋管线 | 接缝处防水性能 | 表面观感 | 防水施工 |  |  | 门窗、五金 | 室内栏杆 | 墙地砖 | 开关插座 | 砼留洞 | 地下室顶板 | 裂缝 | 破坏钢筋 | 钢筋工程 | [12 empty] | 模板工程 | [14 empty] | 安全性 |  |  |  |  | 烟风道层间卸载、烟风道安装质量 |  | 线条 |  | 保温 |  | 石材
[9 empty] | 渗漏 | 空鼓/开裂 | 观感质量 | 装配式构件 | 成品保护 | 结构安全 | 模板工程 | 违规、强条 |  | 渗漏裂缝 | 地下防水施工前基层处理 | 地下室底板和侧墙防水搭接 | 地下防水区域砼裂缝处理 | 地下室是否按规范设穿墙套管；预埋质量；防水材料是否卷入50mm | 地下室外墙是否按规范设止水螺杆；止水螺杆端头一次性切割到位 | 后浇带和施工缝止水钢板，止水措施（止水钢板、遇水膨胀止水条、止水凹槽）的施工质量 | 卫生间给水管穿设 | 卫生间门槛石后贴 | 外墙砌筑质量 | 外墙构造柱 | 外墙孔洞封堵 | 抹灰后外墙不应出现渗漏 | 外窗窗台压顶每边伸入墙体不小于200 | 外窗塞缝施工质量（主框与墙面间隙、副框与墙面间隙） | 窗框与钢副框间应打发泡胶 | 外窗自身渗漏 | 卫生间砼导墙（反坎）设置及高度 | 阳露台、空调机位砼导墙（反坎）设置及高度 | 其它导墙（反坎）设置及高度 | 填土完成面以下部位，不应采用砌体挡土，应采用砼现浇结构挡土 | 导墙浇筑前结合面未剔凿到位（如出现缝隙、漏水等；特别是竖向结合面） | 导墙用木块、砖块等作为内撑，或用铁丝穿模，或使用普通螺杆 | 导墙振捣、成型质量差（如孔洞、漏浆、露筋、歪斜、开裂等） | 吊洞质量满足要求 | 防水基层应收光，表面应平整，清理干净，砼缺陷应事前修补 | 当泛水高度范围存在砖砌体时，应先抹灰再做泛水 | 防水层施工后，不应出现渗漏 | 外窗台抹灰排水坡度应大于10%；女儿墙抹灰坡度应向内、窗眉抹灰应留滴水槽或滴水线（鹰嘴） | 阳露台抹灰不能一次性抹到底，防水上翻高度范围内应先找平，待防水及刚性层完成后，再抹灰下底 | 在砼基层上做防水层时，防水材料应直接涂敷在砼基层上 | 聚氨酯涂膜、卷材防水施工时，基层应干燥 | 阴角R角施工、防水附加层 | 屋面排水、檐口排水、变形缝 | 出屋面、地下室顶板和露台管道必须设刚性防水套管 | 泛水高度内不能采用带PVC套管的穿墙螺杆 | 屋面、露台、天沟预留排水孔 | 未随屋面一次性浇筑 | 浇筑高度不足 | 地漏、雨水斗设置； | 砼墙面管线应暗埋、严禁后开槽；不得损坏钢筋；挂网、抹灰前用细石砼灌实 | 楼层砂浆应垫板、现场不允许加水、不得使用已初凝的砌筑砂浆 | 通缝（含门窗洞口补洞） | 过梁符合设计和规范要求 | 门垛砌筑应牢固 | 补砌、补塞质量 | 后开槽应机械开槽，严禁人工剔凿开槽；严禁水平开槽；挂网、抹灰前用细石砼灌实 | 挂网、甩浆前应将墙体各种孔洞封堵、应修补结构缺陷、清理墙体表面杂物 | 外墙有否抗裂钢丝网、内墙是否有抗裂网、外墙钢丝网丝径、宽度、热镀锌、抗裂网锚固 | 抹灰前墙面应甩浆 | 抹灰砂浆配合比合规、楼层上堆放砂浆应设垫板、不现场加水、初凝后不使用 | 分层抹灰，超过35mm抹灰层间加抗裂钢丝网 | 抹灰后养护措施合规，不空鼓、裂缝 | 空鼓开裂应采用无齿锯切割，修补应规整 | 粘接牢固、不空鼓 | 梁、柱、墙露筋 | 板露筋 | 蜂窝、疏松、孔洞、小面积抹灰修补开裂 | 夹渣 | 胀模、错台、大面积抹灰修补 | 拆模造成棱角破坏、阳角抹灰修补 | 楼板、屋面板脚印或收面不好 | 砌筑观感 | 构造柱支模时应设投料斗（高出构造柱顶50mm）、对拉螺杆 | 抹灰层应具备一定强度 | 抹灰层露钢丝网、钢筋头 | 缺棱掉角 | 接茬粗糙 | 地坪不起砂、裂缝；同房间地面平整、无明显色差 | 高低差不明显，安装牢固 | 色差、分隔缝、污染、流坠、透底、掉粉、开裂 | 瓷砖质量、空鼓、粘贴、勾缝、是否泛碱、污染、不能出现朝天缝 | 勾缝、是否泛碱、污染 | 表面平整、无接缝高低差、无明显色差和返碱 | 坡度合理，无倒坡现象 | 表面平整、接缝严密和勾缝密实，无接缝高低差、无空鼓松动现象 | 与踢脚线结合严密无缝隙、踢脚线安装牢固无松动现象 | 外侧耐候硅酮胶，内侧中性硅酮胶、打胶质量 | 观感质量 | 尺寸偏差 | 构件位置、尺寸允许偏差及检验方法 | 表面平整度 | 规格、数量、位置 | 喷淋水检查是否漏水 | 观感质量 | 地下防水施工和成品保护 | 屋面、露台防水成品保护 | 室内防水成品保护 | 门窗成品保护到位，五金开启灵活 | 成品保护到位 | 成品保护到位无污染和划伤、磕碰现象 | 成品保护到位，无污染 | 砼构件应按设计功能预留洞，不应后期钻凿洞 | 重载 | 砼构件产生裂缝 | 不得破坏砼构件钢筋 | 受力主筋规格及数量 | 非受力主筋规格及数量 | 钢筋绑扎 | 钢筋连接与锚固 | 梁、柱、墙钢筋垫块 | 钢筋保护 | 直螺纹连接 | 加密区 | 预应力预埋 | 切割破坏 | 预留钢筋的保护 | 后浇带和预留洞口 | 竖向受力钢筋偏位 | 支撑立杆间距 | 支撑立杆落地 | 扫地杆、水平杆、剪刀撑 | 支撑立杆自由端及顶托 | 墙、柱侧撑固定 | 板底支撑 | 后浇带、悬臂构件支撑 | 内外架混搭 | 铝模板安装质量 | 铝模板支撑体系 | 竖向构件及梁、板加固 | 铝模板拼接位置的拼接连接 | 铝模板安装节点施工质量 | 铝模板内外架混搭 | 铝模板安装质量 | 窗台高度小于900的，应有防护栏杆，防护栏杆高度从可踏面起算不低于900 | 应使用安全玻璃的部位： （1）7层及以上外开窗； （2）底边距离最终装修面小于500的窗； （3）门扇玻璃； （4）单块面积大于1.5平米的玻璃； （5）幕墙玻璃 | 临空栏杆玻璃应使用双钢化夹胶玻璃； 雨棚和天窗玻璃应使用夹胶玻璃 | 临空栏杆高度：多层不小于1050，高层不小于1100。 临空栏杆竖向构件内空尺寸：不大于110 | 门窗、幕墙、栏杆刚度满足规范要求 | 烟风道壁厚；层间卸载数量是否足够、做法是否合理 | 安装上下对齐、非顶层在楼板位置对接 | 高于三层处的建筑外墙悬空装饰线条不应采用GRC材料，应采用苯板线条或现浇砼结构 | 外窗台外挑部分严禁全部用苯板制作 | 材料厚度、燃烧性能 | 苯板保温有效粘贴面积、拼缝、锚栓、托架、收头、网格布包封和抗裂层 | 石材材质及质量 | 龙骨质量及固定、连接；焊点防锈处理、干挂时，压顶水平面石材应固定在龙骨上，禁止用砖垫石材
Note on E3: 含由于其他原因未计入总建筑面积的部分。

## 质量风险等级汇总表 (hidden)
质量风险评估汇总表
项目基本情况
序号 | 区域 | 公司 | 项目名称 | 建筑面积(m2) | 标段名称 | 施工阶段 | 质量通病控制 | [7 empty] | 安全环保 | 标段综合风险 | 项目综合风险
[7 empty] | 渗漏 | 空鼓/开裂 | 观感质量 | 装配式构件 | 成品保护 | 结构安全 | 模板工程 | 违规、强条 | 安全文明施工 |  | 渗漏裂缝
#REF!
1、根据质量风险表内高、中、低风险等级进行判定，A级代表低风险、B级代表中风险、C级代表高风险；（除安全文明以分数判定高中低，其余分项以现场风险程度判定，组长评定） 2、安全文明风险等级根据得分进行判定，85分以上为低风险、85-70分为中级风险、70分以下为高风险； 3、任何一项存在较大质量/安全风险时，可判定为高风险。
Note on E3: 含由于其他原因未计入总建筑面积的部分。
Note on Q3: 标段综合风险分级 A级：分项风险分级两项为B级其余全部为A级的项目， B级：分项风险分级存在一项为C级，其余向为A或B的项目； C级：分项风险分级存在两项（包含）以上为C级的项目。
Note on R3: 项目综合风险分级 A级：分项风险分级两项为B级其余全部为A级的项目， B级：分项风险分级存在一项为C级，其余向为A或B的项目； C级：分项风险分级存在两项（包含）以上为C级的项目。

## 安全文明评估合格率汇总表 (hidden)
安全文明评估汇总表
项目基本情况
序号 | 区域 | 公司 | 项目名称 | 面积 | 标段名称 | 施工阶段 | 安全生产 |  |  |  |  | 安全生产合格率 | 文明施工 |  |  |  |  | 文明施工合格率 | 标段综合安全文明 | 项目综合安全文明
[7 empty] | 防火 | 三宝、四口、五临边、脚手架 | 安全用电 | 机械设备 | 施工机具 | 安全生产（70%） | 作业面工完场清 | 场区清理 | 场容场貌 |  |  | 文明施工（30%）
[15 empty] | 材料堆放 | 工地大门 | 集中加工区 |  |  | 渗漏裂缝
|  |  | #REF! | #REF! | 参评标段名称 |  | #REF! | #REF! | #REF! | #REF! | #REF! |  | 低 | [5 empty] | 低
|  |  | #REF! | #REF! | 参评标段名称 |  | 10000% | 15000% | 10000% | 10000% | 10000% | 100% | #REF! | #REF! | #REF! | #REF! | #REF! | #REF! | 100% | #REF!
1、采用扣分制，如有无法检查项目，权重按实际检查项目得分进行汇总。 2、分项检查时按检查要点进行扣分处理，检查项目得分反映风险程度，当检查项目为负值时，得分按零分计取。
Note on E3: 含由于其他原因未计入总建筑面积的部分。
Note on T3: 标段综合风险分级 A级：分项风险分级两项为B级其余全部为A级的项目， B级：分项风险分级存在一项为C级，其余向为A或B的项目； C级：分项风险分级存在两项（包含）以上为C级的项目。
Note on U3: 项目综合风险分级 A级：分项风险分级两项为B级其余全部为A级的项目， B级：分项风险分级存在一项为C级，其余向为A或B的项目； C级：分项风险分级存在两项（包含）以上为C级的项目。

## 安全文明扣分处数汇总表 (hidden)
安全文明评估汇总表
项目基本情况
序号 | 区域 | 公司 | 项目名称 | 标段面积 | 标段名称 | 施工阶段 | 安全生产 |  |  |  |  | 安全生产合格率 | 文明施工 |  |  |  |  | 文明施工合格率 | 标段综合安全文明合计处数 | 项目综合安全文明合计处数
[7 empty] | 防火 | 三宝、四口、五临边、脚手架 | 安全用电 | 机械设备 | 施工机具 | 安全生产（合计） | 作业面工完场清 | 场区清理 | 场容场貌 |  |  | 文明施工（合计）
[15 empty] | 材料堆放 | 工地大门 | 集中加工区 |  |  | 渗漏裂缝
|  |  | #REF! | #REF! | 参评标段名称 |  | #REF! | #REF! | #REF! | #REF! | #REF! |  | 低 | [5 empty] | 低
|  |  | #REF! | #REF! | 参评标段名称 |  | 10000% | 15000% | 10000% | 10000% | 10000% | 100% | #REF! | #REF! | #REF! | #REF! | #REF! | #REF! | 100% | #REF!
Note on E3: 含由于其他原因未计入总建筑面积的部分。
Note on T3: 标段综合风险分级 A级：分项风险分级两项为B级其余全部为A级的项目， B级：分项风险分级存在一项为C级，其余向为A或B的项目； C级：分项风险分级存在两项（包含）以上为C级的项目。
Note on U3: 项目综合风险分级 A级：分项风险分级两项为B级其余全部为A级的项目， B级：分项风险分级存在一项为C级，其余向为A或B的项目； C级：分项风险分级存在两项（包含）以上为C级的项目。

## 分部分项汇总表 (hidden)
区域 | 公司 | 项目名称 | 施工单位 | 监理单位 | 参评标段名称 | 施工阶段 | 检查部位 | 抹灰工艺 | 模板体系 | 标段面积㎡ | 项目面积㎡ | 分组实体实测合格率 | 标段实体实测合格率 | 项目实体实测合格率 | 标段材料实测合格率 | 项目材料实测合格率 | 标段实测合格率 | 项目实测合格率 | 标段安全文明合格率 | 项目安全文明合格率 | 标段风险合格率 | 项目风险合格率 | 标段管理行为合格率 | 项目管理行为合格率 | 标段关键指标倒扣分 | 标段综合合格率 | 项目综合合格率 | 施工单位负责人 | 监理单位负责人 | 甲方项目负责人 | 截面尺寸 | 主体表面平整度 | 主体垂直度 | 砼顶板水平度极差 | 楼板厚度 | 混凝土工程 | 表面平整度 | 构件垂直度 | 预埋板中心线位置 | 预埋板与混凝土面平面高差 | 预埋螺栓 | 预埋螺栓外露长度 | 预埋套筒、螺母中心线位置 | 预埋套筒、螺母与混凝土面平面高差 | 预留钢筋中心线位置 | 预留钢筋外露长度 | 装配式结构合计 | 砌体表面平整度 | 砌体垂直度 | 外门窗洞口尺寸偏差 | 砌筑节点(1) | 砌筑节点(2) | 砌筑工程合计 | 座便坑距偏差 | 同一室内底盒标高差 | 设备安装工程合计 | 墙体表面平整度 | 墙面垂直度 | 净高偏差 | 抹灰顶棚水平度极差 | 抹灰阴阳角方正 | 开间/进深 | 方正性 | 地面表面平整度 | 地面水平度极差 | 户内门洞尺寸偏差 | 外墙窗内侧墙体厚度极差 | 地坪裂缝/空鼓 | 抹灰裂缝/空鼓 | 同户型同厨卫间管井尺寸偏差 | 同户型同厨卫间窗底框标高偏差 | 同户型同厨卫间窗侧框墙距偏差 | 柜体嵌入位尺寸偏差 | 同户型同厨卫间开间/进深偏差 | 抹灰工程合计 | 型材拼缝宽度（不适用塑钢窗） | 型材拼缝高低差 | 窗框正面垂直度 | 边框收口与塞缝 | 铝合金（塑钢）门窗合计 | 圆钢 | 螺纹钢 | 防水卷材 | 门窗型材 | 栏杆 | 硬聚氯乙烯排水管（PVC-U） | 聚丙烯管（PP-R) | 聚乙烯给水管（PE） | 饰面石材 | 材料检查合格率
#DIV/0!

## 评估说明
土建过程评估检查评估方案
一、目的
通过对整个土建主体阶段的全面评估，量化现场施工质量安全状态，做好相应风险预控，减少系统性质量安全文明问题及重大事故发生概率，制定本方案。
二、适用范围
原则上以总包标段为单位进行检查 开始时间：标段内任一楼栋主体结构拆模完成4层； 结束时间：项目正式交付前60天；
三、评估计划安排与规定
1、检查评估周期：一年3次（3-5月）（6-8月）（9-11月） 2、项目测评抽取范围：实测实量：抽选范围：测区抽选应由新工作面组成（如上次已实测不进行实测实量测区抽取）；主体、砌筑各抽选2层，抹灰各抽选4户（必须包含1套边户）。 质量风险：随机抽取2栋楼（屋面、作业面、标准层2层、首层必查）； 安全文明：全现场覆盖。
四、现场评估流程
流程 | 流程名称 | 步骤
1 | 检查通知 | 提前一小时通知受检项目。
2 | 采集回馈 | 在检查组到达时将项目信息采集表打印后交与检查组。
3 | 现场早会 | 第三方评估检查组介绍本次评估人员，宣讲第三方廉洁制度。
4 | 现场检查 | 组织现场检查（相关单位人员进行陪同配合）。
5 | 总结会 | 评估组通报检查评估发现的主要问题及系统性风险，及现场进行宣布各单项评估结果。
五、检查评估维度构成及占比
评估分项内容 | 单项所占总分值比例 | 单项评估结果 | 分项评估结果 | 综合得分
实测实量 | 30%
质量风险 | 50%
安全文明 | 20%
六、评估检查附表

## 会签表
招商蛇口过程评估（土建）会签表
区域名称 | [9 empty] | 城市公司
项目名称 | 0 | [8 empty] | 标段名称 |  | 0
监理单位 | 0 | [8 empty] | 总包单位 |  | 0
公区精装单位 | [9 empty] | 门窗单位
防水单位 | [9 empty] | 保温单位
外立面单位 | [9 empty] | 机电单位
施工阶段 | 0 | [8 empty] | 评估人员 |  | 0
标段面积（㎡） | 0 | [8 empty] | 评估日期 |  | 0
外墙类型 | [9 empty] | 模板类型
检查范围
评估主要结果
实测实量（30%） | 混凝土结构工程 |  | 砌筑工程 |  | 抹灰工程 |  | 门窗工程 |  | 材料检查 | [6 empty] | 实测实量合计
/
质量风险（50%） | 混凝土结构 |  | 砌筑工程 |  | 抹灰工程 |  | 门窗工程 |  | 其他风险 |  | 防渗漏专项 |  |  |  |  | 质量风险合计
| / |  | / |  | / |  | / |  | / |  | / |  |  |  |  | /
安全文明（20%） | 防火 |  | 三宝、四口、五临边 |  | 脚手架 |  | 安全用电 |  | 机械设备 |  | 施工机具 |  | 基坑工程 | 支模工程 | 安全生产得分（80%） | 安全文明合计
| 100% |  | 100% |  | 100% |  | 100% |  | 100% |  | 100% |  | 100% | 100% | 100%
| 作业面工完场清 |  | 场区清理 |  | 材料堆放 |  | 工地大门 施工通道 场地围合 道路硬化 |  | 集中加工区 | [5 empty] | 文明施工得分（20%） | 100%
| 100% |  | 100% |  | 100% |  | 100% |  | 100% | [5 empty] | 100%
最终得分 | 100%
红线管理 |  |  |  |  | 红线问题
供应商得分 | 总包单位 |  |  |  | 门窗单位 |  |  | 防水单位 |  |  | 监理单位
| 实测实量 | 质量风险 | 安全文明 | 综合得分 | 实测实量 | 质量风险 | 综合得分 | 实测实量 | 质量风险 | 综合得分 | 实测实量 | 质量风险 | 安全文明 | 综合得分
| / | / | 100% | 100% | / | / | / | / | / | / | / | / | 100% | 100%
备注：（如对检查存有异议，可在此说明）
评估组组长 （签名） |  |  |  |  | 总包单位 （签名） |  |  |  |  | 监理单位 （签名） |  |  |  | 甲方单位 （签名）

## 汇总表 (hidden)
简报编号 | 区域名称 | 城市公司 | 城市 | 项目名称 | 标段名称 | 标段面积 | 总包简称 | 项目负责人 | 评估时间 | 评估人员 | 实测实量得分 | 质量风险得分 | 工程质量得分 | 安全生产 | 文明施工 | 安全文明得分 | 综合得分 | 红线
0 | 0 | 0 | 0 | 0 | 0 | 0 | #REF! | 0 | 0 | 0 | / | / | #VALUE! | 100% | 100% | 100% | #VALUE! | 0

## 供应商评价
供方-总包
分项 | 权重 | 分项得分 | 隐藏权重 | 综合得分
实测实量 | 60% | / | / | 100%
质量风险 | 20% | / | /
安全文明 | 20% | 100% | 20%
防渗漏 | / | 0% | /
供方-门窗单位
分项 | 权重 | 分项得分 | 隐藏权重 | 综合得分
实测实量 | 80% | / | / | /
质量风险 | 20% | / | /
供方-防水单位
分项 | 权重 | 分项得分 | 隐藏权重 | 综合得分
实测实量 | 40% | / | / | /
质量风险 | 60% | / | /
供方-监理单位
分项 | 权重 | 分项得分 | 隐藏权重 | 综合得分
实测实量 | 60% | / | / | 100%
质量风险 | 20% | / | /
安全文明 | 20% | 100% | 20%
土建过程： 总包单位得分=实测60%+质量20%+安文20%-红线扣分；（总包单位得分中实测、质量得分中不包括门窗单位、外立面单位、防水单位） 监理单位得分=（总包单位实测+门窗单位实测）/平均分*60%+（总包单位质量+门窗单位质量）/平均分*20%+安文*20%-红线扣分 门窗单位得分=门窗实测80%+门窗质量20% 防水单位得分=防水实测40%+防水质量60%

## 数据汇总
简报编号 | 区域名称 | 城市公司 | 城市 | 项目名称 | 标段名称 | 检查日期 | 评估人员 | 实测实量（30%） | 质量风险（50%） | 安全文明（20%） | 综合得分 | 红线 | 监理单位 | 总包单位 | 公区精装单位 | 门窗单位 | 防水单位 | 保温单位 | 外立面单位 | 机电单位 | 甲方项目负责人 | 监理单位负责人 | 施工单位负责人 | 实测实量 | 主体工程 | 混凝土结构工程 | 截面尺寸 | 主体表面平整度（木模） | 主体表面平整度（铝模） | 主体垂直度（木模） | 主体垂直度（铝模） | 砼顶板水平度 | 楼板厚度 | 洞口尺寸 | 混凝土强度回弹（不纳入成绩内） | 装配式结构工程 | 表面平整度 | 构件垂直度 | 预埋板中心线位置 | 预埋板与混凝土面平面高差 | 预埋螺栓 | 预埋螺栓外露长度 | 预埋套筒、螺母中心线位置 | 预埋套筒、螺母与混凝土面平面高差 | 预留钢筋中心线位置 | 预留钢筋外露长度 | 砌筑工程 | 砌体表面平整度 | 砌体垂直度 | 外窗洞口尺寸偏差 | 抹灰工程 | 座便坑距偏差 | 同一室内的底盒标高差 | 墙面表面平整度 | 墙面垂直度 | 净高偏差 | 抹灰顶棚水平度 | 阴阳角方正 | 开间/进深 | 方正性 | 地面表面平整度 | 地面水平度极差 | 户内门洞尺寸偏差 | 外墙窗内侧墙体厚度极差 | 地面裂缝/空鼓 | 抹灰裂缝/空鼓 | 卫生间防水涂膜厚度 | 同户型同厨卫间管井尺寸偏差 | 同户型同厨卫间窗底框标高偏差 | 同户型同厨卫间窗侧框墙距偏差 | 柜体嵌入位尺寸偏差 | 同户型同厨卫间开间/进深偏差 | 门窗工程 | 型材拼缝宽度 | 型材拼缝高低差 | 窗框正面垂直度 | 材料检查 | 圆钢 | 防水卷材 | 塑钢型材壁厚 | 塑钢钢衬壁厚 | 门窗型材 | 栏杆 | 硬聚氯乙烯排水管（PVC-U） | 聚丙烯管（PP-R) | 聚乙烯给水管（PE） | 饰面石材 | 质量风险 | 混凝土结构 | 钢筋工程 | 木模工程 | 铝模 | 地下室 | 砼墙面管线暗埋 | 砼留洞 | 裂缝 | 破坏钢筋 | 结构安全 | 砼观感 | PC | 屋面 | 砌筑工程 | 砼导墙 | 外窗窗台压顶 | 过梁 | 构造柱 | 砌筑砂浆 | 组砌方式 | 外墙 | 留槎 | 空调孔洞 | 门垛砌筑质量 | 补砌、补塞 | 砌体墙面管线暗埋、后开槽 | 抹灰工程 | 抹灰基层处理 | 外墙孔洞封堵 | 挂网 | 抹灰前墙面甩浆 | 抹灰质量 | 外墙 | 空鼓开裂修补工艺 | 管道、烟道封堵 | 外窗窗台及窗楣 | 抹灰墙面观感质量 | 地坪观感质量 | 抹灰后开槽（新增项） | 门窗工程 | 外窗及窗框安装 | 安全性 | 门窗、五金 | 硅酮胶顺直，色泽一致，无污染 | 其他风险 | 防水施工及构造 | 开关插座高低差不明显，安装牢固 | 烟风道层间卸载、烟风道安装质量 | 室内栏杆 | 线条 | 保温 | 涂料 | 墙地砖 | 瓷砖、文化石 | 石材 | 地砖、石材 | 木地板 | 阳露台、水暖管井排水设施 | 防渗漏专项 | 外墙 | 楼地面 | 屋面 | 卫生间 | 安全文明 | 安全生产 | 防火 | 三宝、四口、五临边 | 脚手架 | 安全用电 | 机械设备 | 施工机具 | 基坑工程 | 支模工程 | 文明施工 | 作业面工完场清 | 场区清理 | 材料堆放 | 工地大门 施工通道 场地围合 道路硬化 | 集中加工区 | 安全文明扣分点数统计 | 材料防火 | 现场防火 | 作业防火 | 气瓶 | 安全帽 | 安全带 | 安全网 | 临边防护 | 洞口防护 | 通道口防护 | 卸料平台 | （落地式脚手架）立杆基础 | （落地式脚手架）架体与建筑拉结 | （落地式脚手架）杆件设置与剪刀撑 | （落地式脚手架）脚手板与防护栏杆 | （落地式脚手架）层间防护 | （落地式脚手架）外架堆载 | （悬挑式脚手架）悬挑钢梁 | （悬挑式脚手架）架体稳定 | （悬挑式脚手架）脚手板 | （悬挑式脚手架）杆件设置 | （悬挑式脚手架）架体防护 | （悬挑式脚手架）层间防护 | （附着式升降脚手架）安全装置 | （附着式升降脚手架）架体构造 | （附着式升降脚手架）附墙支座 | （附着式升降脚手架）脚手板 | （附着式升降脚手架）架体防护 | （附着式升降脚手架）安全作业 | 配电箱与开关箱 | 现场照明 | 配电线路 | 吊篮或高空作业安全绳 | 施工升降机 | 塔吊 | 施工机具 | （基坑工程）坑壁支护 | （基坑工程）排水措施 | （基坑工程）变形监测 | （基坑工程）上下通道 | （基坑工程）施工方案 | （支模工程）施工方案 | （支模工程）支模架搭设 | 作业面工完场清 | 场区清理 | 材料堆放 | 工地大门施工通道场地围合道路硬化 | 集中加工区 | 防渗漏检查项 | 外墙板连接缝淋水试验 | 预制阳台与外墙接缝周边淋水 | 砌体墙梁底 | 混凝土墙面中段 | 阳台门下槛（收口后不测）防水施工前 | 阳台门下槛（收口后不测）防水施工后 | 预留洞坡度设置（室内高室外低） | 外窗塞缝密实度防水施工前 | 外窗塞缝密实度防水施工后 | 卫生间反坎 | 阳（露）台反坎 | 烟道根部吊洞 | 排水立管根部吊洞 | 屋面烟道淋水 | 屋面女儿墙淋水 | 结构板冲淋 | 出屋面电梯机房、消防楼梯间部位墙体根部反坎淋水 | 结构板冲淋 | 防渗漏检查项 | 外墙板连接缝淋水试验 | 预制阳台与外墙接缝周边淋水 | 砌体墙梁底 | 混凝土墙面中段 | 阳台门下槛（收口后不测）防水施工前 | 阳台门下槛（收口后不测）防水施工后 | 预留洞坡度设置（室内高室外低） | 外窗塞缝密实度防水施工前 | 外窗塞缝密实度防水施工后 | 卫生间反坎 | 阳（露）台反坎 | 烟道根部吊洞 | 排水立管根部吊洞 | 屋面烟道淋水 | 屋面女儿墙淋水 | 结构板冲淋 | 出屋面电梯机房、消防楼梯间部位墙体根部反坎淋水 | 结构板冲淋
| 0 | 0 |  | 0 | 0 | 0 | 0 | / | / | 100% | 100% | 0 | 0 | 0 | 0 | 0 | 0 | 0 | 0 | 0 | 0 | 0 | 0 | / | [63 empty] | / | / | / | / | / | / | / | / | / | / | / | / | / | / | / | / | / | / | / | / | / | / | / | / | / | / | / | / | / | / | / | / | / | / | / | / | / | / | / | / | / | / | / | / | / | / | / | / | / | / | / | / | / | / | / | / | / | / | / | / | / | / | / | / | 100% | 100% | 100% | 100% | 100% | 100% | 100% | 100% | 100% | 100% | 100% | 100% | 100% | 100% | 100% | 100% |  | 0 | 0 | 0 | 0 | 0 | 0 | 0 | 0 | 0 | 0 | 0 | 0 | 0 | 0 | 0 | 0 | 0 | 0 | 0 | 0 | 0 | 0 | 0 | 0 | 0 | 0 | 0 | 0 | 0 | 0 | 0 | 0 | 0 | 0 | 0 | 0 | 0 | 0 | 0 | 0 | 0 | 0 | 0 | 0 | 0 | 0 | 0 | 0 | 总点数统计 | / | / | / | / | / | / | / | / | / | / | / | / | / | / | / | / | / | / | 合格率 | / | / | / | / | / | / | / | / | / | / | / | / | / | / | / | / | / | /

## 实测实量
实测实量记录表
项目名称 | [11 empty] | 参评标段名称 |  | 检查人员 | 项目负责人
施工阶段 | [11 empty] | 参评标段面积 |  | 监理单位 | 监理单位负责人
检查部位 | [11 empty] | 检查日期 |  | 总包单位 | 施工单位负责人
检查项目 |  | 检查内容 | 判断条件 | 评判标准 | 检测区 | 检测点 | 测量点(输入框个数) | 爆板值 | 算法 | 设计值名称 | 不合格点 | 合格率 | 检查情况——原始数据 |  |  | 分项权重 | 指标项权重 | 汇总项权重 | 计算点 | 子项权重 | 责任单位
主体工程 | 混凝土结构工程 | 截面尺寸 | * | [-5,8]mm | 8 | 16 | 2 |  | 1 | 截面尺寸 |  |  | 截面尺寸 |  |  | * | * | * |  | * | 总包
[13 empty] | 设计值 | [7 empty] | 总包
|  | 主体表面平整度（木模） | * | [0,8]mm | 20 | 40 | 1 |  | 2 |  |  |  | 表面平整度 | [6 empty] | * | 总包
[13 empty] | 表面平整度 | [7 empty] | 总包
|  | 主体表面平整度（铝模） | * | [0,8]mm | 20 | 40 | 1 |  | 2 |  |  |  | 表面平整度 | [7 empty] | 总包
[13 empty] | 表面平整度 | [7 empty] | 总包
|  | 主体垂直度（木模） | * | [0,8]mm | 20 | 40 | 1 |  | 2 |  |  |  | 垂直度 | [6 empty] | * | 总包
[13 empty] | 垂直度 | [7 empty] | 总包
|  | 主体垂直度（铝模） | * | [0,8]mm | 20 | 40 | 1 |  | 2 |  |  |  | 垂直度 | [7 empty] | 总包
[13 empty] | 垂直度 | [7 empty] | 总包
|  | 砼顶板水平度 | * | [0,15]mm | 8 | 40 | 5 | >20mm | 3 |  |  |  | 砼顶板水平度 | [6 empty] | * | 总包
[13 empty] | 垂直度 | [7 empty] | 总包
|  | 楼板厚度（叠合板不进行检查） | * | [-5,8]mm | 20 | 20 | 1 |  | 4 | 楼板厚度 |  |  | 楼板厚度 | [6 empty] | * | 总包
[13 empty] | 设计值 | [7 empty] | 总包
|  | 洞口尺寸 | * | [-10,10]mm | 10 | 40 | 2 |  | 1 | 高;宽 |  |  | 高 | [6 empty] | * | 总包
[13 empty] | 宽 | [7 empty] | 总包
[13 empty] | 设计值 | [7 empty] | 总包
|  | 混凝土强度回弹（不纳入成绩内） | * | * | 10 | 10 | 1 |  | 5 |  |  |  | 墙 | [7 empty] | 总包
[5 empty] | 10 | 10 | 1 |  | 5 |  |  |  | 柱 | [7 empty] | 总包
| 混凝土结构工程合计 | [18 empty] | *
| 装配式结构工程 | 表面平整度 | * | [0,3]mm | 20 | 40 | 1 |  | 2 |  |  |  | 表面平整度 |  |  | * |  |  |  | * | 总包
[13 empty] | 表面平整度 | [7 empty] | 总包
|  | 构件垂直度 | ≤6m | [0,5]mm | 10 | 20 | 1 |  | 2 |  |  |  | 构件垂直度 | [6 empty] | * | 总包
|  |  | ＞6m | [0,10]mm | 10 | 20 | 1 |  | 2 |  |  |  | 构件垂直度 | [7 empty] | 总包
|  | 预埋板中心线位置 | * | [0,5]mm | 10 | 10 | 1 |  | 5 |  |  |  | 预埋板中心线位置 | [6 empty] | * | 总包
|  | 预埋板与混凝土面平面高差 | * | [-5,0]mm | 10 | 10 | 1 |  | 5 |  |  |  | 预埋板与混凝土面平面高差 | [6 empty] | * | 总包
|  | 预埋螺栓 | * | [0,2]mm | 10 | 10 | 1 |  | 5 |  |  |  | 预埋螺栓 | [6 empty] | * | 总包
|  | 预埋螺栓外露长度 | * | [-5,10]mm | 10 | 10 | 1 |  | 5 |  |  |  | 预埋螺栓外露长度 | [6 empty] | * | 总包
|  | 预埋套筒、螺母中心线位置 | * | [0,2]mm | 10 | 10 | 1 |  | 5 |  |  |  | 预埋套筒、螺母中心线位置 | [6 empty] | * | 总包
|  | 预埋套筒、螺母与混凝土面平面高差 | * | [-5,5]mm | 10 | 10 | 1 |  | 5 |  |  |  | 预埋套筒、螺母与混凝土面平面高差 | [6 empty] | * | 总包
|  | 预留钢筋中心线位置 | * | [0,5]mm | 10 | 10 | 1 |  | 5 |  |  |  | 预留钢筋中心线位置 | [6 empty] | * | 总包
|  | 预留钢筋外露长度 | * | [-5,10]mm | 10 | 10 | 1 |  | 5 |  |  |  | 预留钢筋外露长度 | [6 empty] | * | 总包
| 装配式结构工程合计 | [18 empty] | *
主体工程合计 | [19 empty] | *
砌筑工程 | 砌筑工程 | 砌体表面平整度 | * | [0,8]mm | 9 | 18 | 1 |  | 2 |  |  |  | 表面平整度 |  |  | * | * |  |  | * | 总包
|  | 砌体垂直度 | * | [0,5]mm | 9 | 18 | 1 |  | 2 |  |  |  | 垂直度 | [6 empty] | * | 总包
|  | 外窗洞口尺寸偏差 | * | [-5,20]mm | 5 | 20 | 2 |  | 1 | 高;宽 |  |  | 高 | [6 empty] | * | 总包
[13 empty] | 宽 | [7 empty] | 总包
[13 empty] | 设计值 | [7 empty] | 总包
| 砌筑工程合计 | [18 empty] | *
砌筑工程合计 | [19 empty] | *
抹灰工程 | 洁具 | 座便坑距偏差 | * | [0,15]mm | 6 | 6 | 1 |  | 4 | 座便坑距偏差 |  |  | 座便坑距偏差 |  |  | * | * |  |  | * | 总包
[13 empty] | 设计值 | [7 empty] | 总包
| 洁具合计 | [18 empty] | *
| 电气安装 | 同一室内的底盒标高差 | * | [0,10]mm | 6 | 36 | 6 |  | 6 |  |  |  | 同一室内的底盒标高差 |  |  | * |  |  |  | * | 总包
[13 empty] | 同一室内的底盒标高差 | [7 empty] | 总包
| 电气安装合计 | [18 empty] | *
| 抹灰工程 | 墙面表面平整度 | * | [0,4]mm | 20 | 60 | 1 |  | 2 |  |  |  | 墙面表面平整度 |  |  | * |  |  |  | * | 总包
[13 empty] | 墙面表面平整度 | [7 empty] | 总包
|  | 墙面垂直度 | * | [0,4]mm | 20 | 60 | 1 |  | 2 |  |  |  | 墙面垂直度 | [6 empty] | * | 总包
[13 empty] | 墙面垂直度 | [7 empty] | 总包
|  | 净高偏差 | * | [-20,20]mm | 6 | 30 | 5 |  | 8 | 净高 |  |  | 净高 | [6 empty] | * | 总包
[13 empty] | 设计值 | [7 empty] | 总包
|  | 抹灰顶棚水平度 | * | [0,10]mm | 6 | 30 | 5 | >15mm | 3 |  |  |  | 顶棚水平度 | [6 empty] | * | 总包
|  | 阴阳角方正 | * | [0,4]mm | 20 | 40 | 1 |  | 2 |  |  |  | 阴阳角方正 | [6 empty] | * | 总包
[13 empty] | 阴阳角方正 | [7 empty] | 总包
|  | 开间/进深 | * | [-10,10]mm | 6 | 24 | 2 |  | 1 | 开间;进深 |  |  | 开间 | [6 empty] | * | 总包
[13 empty] | 进深 | [7 empty] | 总包
[13 empty] | 设计值 | [7 empty] | 总包
|  | 方正性 | * | [0,10]mm | 3 | 18 | 3 |  | 6 |  |  |  | 方正性 | [6 empty] | * | 总包
|  | 地面表面平整度 | * | [0,4]mm | 20 | 40 | 1 |  | 2 |  |  |  | 地面表面平整度 | [6 empty] | * | 总包
[13 empty] | 地面表面平整度 | [7 empty] | 总包
|  |  | (直铺地板面) | [0,3]mm | 20 | 40 | 1 |  | 2 |  |  |  | 地面表面平整度 | [7 empty] | 总包
[13 empty] | 地面表面平整度 | [7 empty] | 总包
|  | 地面水平度极差 | * | [0,10]mm | 4 | 20 | 5 |  | 3 |  |  |  | 地面水平度极差 | [6 empty] | * | 总包
|  | 户内门洞尺寸偏差 | * | [-10,10]mm | 5 | 20 | 2 |  | 1 | 高;宽 |  |  | 高 | [6 empty] | * | 总包
[13 empty] | 宽 | [7 empty] | 总包
[13 empty] | 设计值 | [7 empty] | 总包
|  | 外墙窗内侧墙体厚度极差 | 瓷砖收口窗 | [0,4]mm | 18 | 18 | 1 |  | 2 |  |  |  | 外墙窗内侧墙体厚度极差 | [6 empty] | * | 总包
|  |  | 非瓷砖收口窗 | [0,4]mm | 18 | 18 | 1 |  | 2 |  |  |  | 外墙窗内侧墙体厚度极差 | [7 empty] | 总包
|  | 地面裂缝/空鼓（地采暖地坪除外） | * | * | 40 | 40 | 1 |  | 5 |  |  |  | 地面裂缝/空鼓（地采暖地坪除外） | [6 empty] | * | 总包
[13 empty] | 地面裂缝/空鼓（地采暖地坪除外） | [7 empty] | 总包
|  | 抹灰空鼓 | * | 空鼓面积大于200mm*200mm或小于200mm*200mm大于两处的（每一面墙为一个测区） | 20 | 20 | 1 |  | 5 |  |  |  | 抹灰空鼓 | [6 empty] | * | 总包
|  | 抹灰裂缝 |  | 裂缝长度大于100mm（每一面墙为一个测区） | 20 | 20 | 1 |  | 5 |  |  |  | 抹灰裂缝 | [6 empty] | * | 总包
|  | 卫生间防水涂膜厚度 | * | 涂膜防水：平均厚度符合设计要求，最小厚度不小于设计值的90%。 | 10 | 10 | 1 |  | 5 |  |  |  | 卫生间防水涂膜厚度 | [7 empty] | 防水单位
|  | 同户型同厨卫间管井尺寸偏差(仅精装项目实测) |  | [-5,5]mm | 8 | 8 | 1 |  | 2 |  |  |  | 长度 | [6 empty] | * | 总包
|  |  | 宽度 | [-5,5]mm | 8 | 8 | 1 |  | 2 |  |  |  | 宽度 | [7 empty] | 总包
|  | 同户型同厨卫间窗底框标高偏差(仅精装项目实测) | * | [-10，10]mm | 20 | 20 | 1 |  | 2 |  |  |  | 同户型同厨卫间窗底框标高偏差(仅精装项目实测) | [6 empty] | * | 总包
|  | 同户型同厨卫间窗侧框墙距偏差(仅精装项目实测) | 左侧 | [-10，10]mm | 16 | 16 | 1 |  | 2 |  |  |  | 左侧 | [6 empty] | * | 总包
|  |  | 右侧 | [-10，10]mm | 16 | 16 | 1 |  | 2 |  |  |  | 右侧 | [7 empty] | 总包
|  | 柜体嵌入位尺寸偏差(仅精装项目实测) | 高 | [0,10]mm | 8 | 16 | 1 |  | 2 |  |  |  | 高 | [6 empty] | * | 总包
|  |  | 宽 | [0,10]mm | 8 | 16 | 1 |  | 2 |  |  |  | 宽 | [7 empty] | 总包
|  |  | 垂直度 | [0,4]mm | 16 | 16 | 1 |  | 2 |  |  |  | 垂直度 | [7 empty] | 总包
|  |  | 平整度 | [0,4]mm | 16 | 16 | 1 |  | 2 |  |  |  | 平整度 | [7 empty] | 总包
|  | 同户型同厨卫间开间/进深偏差 | * | [-5,10]mm | 8 | 32 | 2 |  | 1 | 开间;进深 |  |  | 开间 | [6 empty] | * | 总包
[13 empty] | 进深 | [7 empty] | 总包
[13 empty] | 设计值 | [7 empty] | 总包
| 抹灰工程合计 | [18 empty] | *
抹灰工程合计 | [19 empty] | *
门窗工程 | 铝合金门窗（或塑钢窗） | 型材拼缝宽度 | 不适用塑钢窗[0,0.3]mm | [0，0.3]mm | 30 | 30 | 1 |  | 5 |  |  |  | 型材拼缝宽度 |  |  | * | * |  |  | * | 门窗单位
|  | 型材拼缝高低差 | * | [0，0.3]mm | 30 | 30 | 1 |  | 5 |  |  |  | 型材拼缝高低差 | [6 empty] | * | 门窗单位
|  | 窗框正面垂直度 | * | [0,2.5]mm | 10 | 20 | 2 |  | 10 |  |  |  | 窗框正面垂直度 | [6 empty] | * | 门窗单位
| 铝合金门窗（或塑钢窗）合计 | [18 empty] | *
门窗工程合计 | [19 empty] | *
材料测量检查 | 主体工程材料 | 圆钢 | * | 钢筋原材直径:GB1499.1-2017 表6.3.2条 光圆钢筋直径偏差：直径8-12 允许偏差：±0.3mm；直径14-22 允许偏差：±0.4mm | 10 | 10 | 1 |  | 5 |  |  |  | 圆钢 |  |  | * | * |  |  | * | 总包
|  | 防水卷材 | * | 防水卷材厚度 《弹性体改性沥青防水卷材》GB 18242-2008等卷材规范 最小厚度偏差小于0.3mm | 10 | 10 | 1 |  | 5 |  |  |  | 防水卷材 | [6 empty] | * | 防水单位
| 主体工程材料合计 | [18 empty] | *
| 抹灰工程材料 | 门窗型材 | * | 塑钢型材壁厚：塑钢平开窗、悬窗主型材壁厚2.5mm,推拉窗主型材壁厚2.2mm，平开门主型材壁厚2.8mm，推拉门主型材壁厚为2.5mm | 10 | 10 | 1 |  | 5 |  |  |  | 门窗型材 |  |  | * |  |  |  | * | 门窗单位
|  |  | * | 塑钢钢衬壁厚：窗钢衬不低于1.5mm，门钢衬不低于2.0mm | 10 | 10 | 1 |  | 5 |  |  |  | 门窗型材 | [6 empty] | * | 门窗单位
|  |  | * | 铝合金门窗 GBT 8478-2020：铝合金窗：测A/B/C三处厚度，偏差不应大于合同约定和规范要求。铝合金窗主要受力杆件壁厚不小于1.4mm，铝合金门主要受力杆件壁厚不小于2.0mm，玻璃压线壁厚不小于1.0mm | 10 | 10 | 1 |  | 5 |  |  |  | 门窗型材 | [6 empty] | * | 门窗单位
|  | 栏杆 | * | 壁厚是否符合设计及合同要求 | 10 | 10 | 1 |  | 5 |  |  |  | 栏杆 | [6 empty] | * | 门窗单位
|  | 硬聚氯乙烯排水管（PVC-U） | * | 管材标准：GBT 5836.1-2006 建筑排水用硬聚氯乙烯（PV-U）管材； 管件标淮： GBT 5836.2-2006 | 10 | 10 | 1 |  | 5 |  |  |  | 硬聚氯乙烯排水管（PVC-U） | [6 empty] | * | 总包 | 预警
|  | 聚丙烯管（PP-R) | * | GBT18742.2-2002 冷热水用聚丙烯管道系统；GBT18742.2-2002 冷热水用聚丙烯管道系统；GBT18742.2-2002 冷热水用聚丙烯管道系统；GBT18742.2-2002 冷热水用聚丙烯管道系统。 | 10 | 10 | 1 |  | 5 |  |  |  | 聚丙烯管（PP-R) | [6 empty] | * | 总包 | 预警
|  | 聚乙烯给水管（PE） | * | GBT 13663-2000 给水用聚乙烯(PE)管材中6.3.3条壁厚及偏差允许要求 | 10 | 10 | 1 |  | 5 |  |  |  | 聚乙烯给水管（PE） | [6 empty] | * | 总包 | 预警
| 抹灰工程材料合计 | [18 empty] | *
| 装修工程材料 | 饰面石材 | * | 厚度偏差，厚度实测负偏差不大于2mm；同时需满足合同及设计要求 | 10 | 10 | 1 |  | 5 |  |  |  | 饰面石材 |  |  | * |  |  |  | * | 总包或幕墙 | 预警 | 总包 | 0 | 0 | /
| 装修工程材料合计 | [18 empty] | * |  |  | 门窗单位 | 0 | 0 | /
材料测量检查合计 | [19 empty] | * |  |  | 防水单位 | 0 | 0 | /
总计 | [11 empty] | / | [7 empty] | *

## 实测~实量记录表 (hidden)
项目名称 |  |  |  | 施工阶段 |  |  | 总包单位 | 施工单位负责人
检查部位 | [6 empty] | 监理单位 | 监理单位负责人
甲方项目负责人
主体工程 | 检查项目 | 检查内容 | 评判标准 | 选点规则 | 检查情况
原始数据——检测点
| 混凝土结构工程 | 截面尺寸 | [－5，8]mm | 同一墙/柱面为一个检测区，每个检测区检测截面尺寸2次，选取其中与设计尺寸偏差最大的一个实测值，作为该实测指标合格率的1个计算点。 | 截面尺寸
设计值
|  | 主体表面平整度（木模） | [0，8]mm | 任选长边墙两面中的一面作为1个检测区。当所选墙长度小于3米时，同一面墙4个角（顶部及根部）中，取左上及右下2个角。按45度角斜放靠尺，累计测2次表面平整度,这2个实测值分别作为该指标合格率的2个计算点;当所选墙长度大于3米时，还需在墙长度中间水平放靠尺增加测量1次，这3个实测值分别作为该指标合格率的3个计算点。跨洞口部位必测。 | 主体表面平整度（木模）
|  | 主体表面平整度（铝模） | [0，8]mm | 任选长边墙两面中的一面作为1个检测区。当所选墙长度小于3米时，同一面墙4个角（顶部及根部）中，取左上及右下2个角。按45度角斜放靠尺，累计测2次表面平整度,这2个实测值分别作为该指标合格率的2个计算点;当所选墙长度大于3米时，还需在墙长度中间水平放靠尺增加测量1次，这3个实测值分别作为该指标合格率的3个计算点。跨洞口部位必测。 | 主体表面平整度（铝模）
|  | 主体垂直度（木模） | [0，8]mm | 任选长边墙两面中一面作为1个检测区。当墙长小于3米时，同一面墙距两端头竖向阴阳角约30CM位置，分别按靠尺顶端接触到上部砼顶板位置及靠尺底端接触到下部地面位置测2次垂直度，这2个实测值分别作为该实测指标合格率的2个计算点。当墙长度大于3米时，需在墙长度中间位置靠尺在高度方向居中处加测1次，3个实测值分别作为该实测指标合格率的3个计算点。砼柱：任选砼柱四面中的两面作为一个检测区；分别将靠尺顶端接触到上部砼顶板和下部地面位置各测1次，这2个实测值分别作为该实测指标合格率的2个计算点。砼墙体洞口一侧为垂直度必测部位。 | 主体垂直度（木模）
|  | 主体垂直度（铝模） | [0，8]mm | 任选长边墙两面中一面作为1个检测区。当墙长小于3米时，同一面墙距两端头竖向阴阳角约30CM位置，分别按靠尺顶端接触到上部砼顶板位置及靠尺底端接触到下部地面位置测2次垂直度，这2个实测值分别作为该实测指标合格率的2个计算点。当墙长度大于3米时，需在墙长度中间位置靠尺在高度方向居中处加测1次，3个实测值分别作为该实测指标合格率的3个计算点。砼柱：任选砼柱四面中的两面作为一个检测区；分别将靠尺顶端接触到上部砼顶板和下部地面位置各测1次，这2个实测值分别作为该实测指标合格率的2个计算点。砼墙体洞口一侧为垂直度必测部位。 | 主体垂直度（铝模）
|  | 砼顶板水平度 | [0，15]mm | 使用激光扫平仪，在实测板跨内打出一条水平基准线。分别测量4个角点/板跨几何中心位砼顶板与水平基准线之间的5个垂直距离。以最低点为基准点，计算另外四点与最低点之间的偏差，最大偏差值≤20mm时，5个偏差值（基准点偏差值以0计）的实际值作为该实测指标合格率的5个计算点。最大偏差值﹥20mm时，5个偏差值均按最大偏差值计，作为该实测指标合格率的5个计算点。 | 砼顶板水平度
|  | 楼板厚度 | [－5，8]mm | 同一跨板作为1个实测区。每个实测区取1个样本点，取点位置为该板跨中1／3区域。1个实测值作为判断该实测指标合格率的1个计算点。 | 楼板厚度
|  | 洞口尺寸 | [-10,10]mm | 一个洞口均可作为1个实测区。，以结构面边对边，分别测量洞口宽度和高度各2次。取高度或宽度的2个实测值与设计值间的偏差最大值，作为判断宽度或高度实测指标合格率的1个计算点。 | 高
宽
设计值
|  | 混凝土强度回弹（不纳入成绩内） | 参考规范要求 |  | 墙
柱
混凝土工程合计
| 装配式结构 | 表面平整度 | [0，3]mm | 墙板外表面
|  | 构件垂直度 | ≤6m,[0，5]mm | 柱、墙板安装后的高度
|  | 构件垂直度 | ＞6m,[0，10]mm | 柱、墙板安装后的高度
|  | 预埋板中心线位置 | [0，5]mm | 预埋板中心线位置
|  | 预埋板与混凝土面平面高差 | [－5，0]mm | 预埋板与混凝土面平面高差
|  | 预埋螺栓 | [0，2]mm | 预埋螺栓
|  | 预埋螺栓外露长度 | [－5，10]mm | 预埋螺栓外露长度
|  | 预埋套筒、螺母中心线位置 | [0，2]mm | 预埋套筒、螺母中心线位置
|  | 预埋套筒、螺母与混凝土面平面高差 | [－5，5]mm | 预埋套筒、螺母与混凝土面平面高差
|  | 预留钢筋中心线位置 | [0，5]mm | 中心线位置
|  | 预留钢筋外露长度 | [－5，10]mm | 外露长度
装配式结构合计
| 砌筑工程 | 砌体表面平整度 | [0，8]mm | 每一面墙都可以作为1个实测区，优先选用有门窗、过道洞口的墙面。测量部位选择正手墙面。墙面有门窗、过道洞口的，在各洞口45度斜交测一次，作为新增实测指标合格率的1个计算点。
|  | 砌体垂直度 | [0，5]mm | 每一面墙都可以作为1个实测区，优先选用有门窗、过道洞口的墙面,测量部位选择正手墙面。应避开墙顶梁、墙底灰砂砖或砼反坎、墙体斜顶砖，消除其测量值的影响，如两米靠尺过高不易定位，可采用1米靠尺。
|  | 外门窗洞口尺寸偏差 | [－5,20]mm | 同一外门或外窗洞口均可作为1个实测区。不包括抹灰收口厚度，以砌体边对边，分别测量窗洞口宽度和高度各2次。取高度或宽度的2个实测值与设计值间的偏差最大值，作为判断宽度或高度实测指标合格率的1个计算点。
砌筑工程合计
主体工程合计
设备安装 | 洁具 | 座便坑距偏差 | [0，15]mm | 每一个座便预留排水管孔作为一个实测区。本指标在墙面打灰饼或抹灰完成或装饰面完成阶段，且管孔填嵌固定后测量。实测前，通过图纸确定座便器预留排水管孔距，并将其管孔中心距换算为管外壁距距墙体装修完成面距离。如墙体装修面还未完成，现场测量值要减去2cm（墙面瓷砖铺贴预留厚度），以此作为偏差计算的数值进行合格性判断。每1个座便器预留排水管孔距的实测值与设计值之间的偏差值，作为判断该实测指标合格率的1个计算点。
| 电气安装 | 同一室内底盒标高差 | [0，10]mm | 本指标原则上在抹灰阶段或底盒标高调整并固定完成测量。每一个功能房间作为1个实测区。在所选套房的某一功能房间内，使用激光扫平仪在墙面打出一条水平线。以该水平线为基准，用钢卷尺测量该房间内同一标高各电气底盒上口内壁至水平基准线的距离。选取其与水平基准线之间实测值的极差，作为判断该实测指标合格率的1个计算点。
设备安装工程合计
装饰工程 | 抹灰工程 | 墙体表面平整度 | [0，4]mm | 每一面墙作为1个实测区；每一测尺的实测值作为一个合格计算点。在同一墙面顶部和根部4个角中，选取左上、右下2个角按45度角斜放靠尺分别测量1次，在距离地面20cm左右的位置水平测1次；  所选实测区墙面优先考虑有门窗、过道洞口的，在各洞口45度斜测一次，  以上各实测值作为合格率1个计算点。
|  | 墙面垂直度 | [0，4]mm | 每一面墙作为1个实测区；每一测尺的实测值作为一个合格计算点。同一实测区内，当墙长度小于3米时，同一面墙距两端头竖向阴阳角约30cm位置，分别按以下原则实测2次：一是靠尺顶端接触到上部砼顶板位置时测1次垂直度，二是靠尺底端接触到下部地面位置时测1次垂直度；当墙长度大于3米时，在墙长度中间位置增测一次；具备实测条件的门洞口墙体垂直度为必测项。
|  | 净高偏差 | [－20，20]mm | 每一个功能房间作为1个实测区。实测前，所选套房必须完成地面找平层施工。同时还需了解所选套房的各房间结构楼板的设计厚度和建筑构造做法厚度等；各房间地面的4个角部区域，距地脚边线30cm附近各选取1点（避开吊顶位），在地面几何中心位选取1点，测量出找平层地面与天花顶板间的5个垂直距离，即5个室内净高实测值。用设计层高值减去结构楼板和地面找平层施工设计厚度值，作为该房间理论室内净高值。当实测值与设计值最大偏差值在【-30，30】mm之间时，5个偏差值的实际值作为判断该实测指标合格率的5个计算点。当最大偏差值﹥30mm或﹤-30mm时，5个偏差值均按最大偏差值计。
|  | 抹灰顶棚水平度 | [0，10]mm | 同一功能房间内顶板作为1个实测区。同一功能房间内顶板开始腻子施工后（见白即测）；使用激光扫平仪，在实测板跨内打出一条水平基准线。同一实测区距顶板天花线30CM处位置选取4个角点，以及板跨几何中心位（若板单侧跨度较大可在中心部位增加1个测点），分别测量砼顶板与水平基准线之间的5个垂直距离。以最低点为基准点，计算另外四点与最低点之间的偏差，最大偏差值≤15mm时，5个偏差值（基准点偏差值以0计）的实际值作为判断该实测指标合格率的5个计算点。最大偏差值﹥15mm时，5个偏差值均按最大偏差值计，作为判断该实测指标合格率的5个计算点。
|  | 抹灰阴阳角方正 | [0，4]mm | 每面墙的任意一个阴角或阳角均可以作为1个实测区。选取对观感影响较大的阴阳角，同一个部位，从地面向上300mm和1500mm位置分别测量1次。2次实测值作为判断该实测指标合格率的2个计算点。
|  | 开间/进深 | [－10，10]mm | 每一个功能房间的开间和进深分别各作为1个实测区，累计实测实量10个功能房间的20个实测区。同一实测区内按开间（进深）方向测量墙体两端的距离，各得到两个实测值，比较两个实测值与图纸设计尺寸，找出偏差的最大值。
|  | 方正性 | [0，10]mm | 在同一测区内，实测前需用5米卷尺或激光扫平仪对弹出的两条方正度控制线进行校核，以短边墙为基准进行校核.无误后采用激光扫平仪打出十字线或吊线方式，沿墙长度方向分别测量3个位置（两端和中间）与控制线之间的距离（如果现场找不到控制线，可以一面带窗墙面为基准，用仪器引出两条辅助方正控制线,）。选取3个实测值之间的极差，作为判断该实测指标合格率的1个计算点。
|  | 地面表面平整度 | [0，4]mm | 每一个功能房间地面都可以作为1个实测区。任选同一功能房间地面的2个对角区域，按与墙面夹角45度平放靠尺测量2次，加上房间中部区域测量一次，共测量3次。客\餐厅或较大房间地面的中部区域需加测1次。同一功能房间内的3或4个地面平整度实测值，作为判断该实测指标合格率的3或4个计算点。
|  |  | [0，3]mm(直铺地板面) | 每一个功能房间地面都可以作为1个实测区。任选同一功能房间地面的2个对角区域，按与墙面夹角45度平放靠尺测量2次，加上房间中部区域测量一次，共测量3次。客\餐厅或较大房间地面的中部区域需加测1次。同一功能房间内的3或4个地面平整度实测值，作为判断该实测指标合格率的3或4个计算点。
|  | 地面水平度极差 | [0，10]mm | 每一个功能房间地面都可以作为1个实测区。使用激光扫平仪，在实测板跨内打出一条水平基准线。同一实测区地面的4个角部区域，距地脚边线30cm以内各选取1点，在地面几何中心位选取1点，分别测量找平层地面与水平基准线之间的5个垂直距离。以最低点为基准点，计算另外四点与最低点之间的偏差。偏差值≤10mm时，该实测点合格；最大偏差值≤15mm时，5个偏差值（基准点偏差值以0计）的实际值作为判断该实测指标合格率的5个计算点。最大偏差值﹥15mm时，5个偏差值均按最大偏差值计，作为判断该实测指标合格率的5个计算点。
|  | 户内门洞尺寸偏差 | [－10，10]mm | 每一个户内门洞都作为1个实测区。实测前需了解所选套房各户内门洞口尺寸。实测前户内门洞口侧面需完成抹灰收口和地面找平层施工，以确保实测值的准确性。
|  | 外墙窗内侧墙体厚度极差 | [0，4]mm | 任一樘外门窗都作为一个实测区。累计24个实测区，其中卫生间、厨房等四边瓷砖收口外窗实测区为12个；实测时，外墙窗框等测量部位需完成抹灰或装饰收口。外墙平窗框内侧墙体，在窗框侧面中部各测量2次墙体厚度和沿着竖向窗框尽量在顶端位置测量1次墙体厚度。这3次实测值之间极差值作为判断该实测指标合格率的1个计算点。外墙凸窗框内侧墙体，沿着与内墙面垂直方向，分别测量凸窗台面两端头部位窗框与内墙抹灰完成面之间的距离。2个实测值之间极差值作为判断该实测指标合格率的1个计算点。
|  | 地面裂缝/空鼓（地采暖地坪除外） | 无裂缝、空鼓 | 所选户型内每一自然间的地面作为1个实测区。1个实测区取1个实测值。1个实测值作为1个合格率计算点。所选2套房累计30个实测区，不满足30个时，需增加实测套房数。
|  | 抹灰裂缝/空鼓 | 无裂缝、空鼓 | 所选户型内每一自然间的一面墙作为1个实测区。1个实测区取1个实测值。1个实测值作为1个合格率计算点。所选2套房累计30个实测区，不满足30个时，需增加实测套房数。
|  | 同户型同厨卫间管井尺寸偏差 | [-5，5]mm | （1） 实测区与合格率计算点：累计选择5个户型，如不足5个户型，按户型套数自多向小排序进行增加；每一户型选择2套房，两套房中同一位置厨卫间的管井作为一个实测区；每户型厨房、卫生间的所有管井、烟道全选。 （2） 确定同一位置（同一户型）的管井的长度、宽度设计值，记为A1、B1。 （3） 分别测量A1、B1所对应的两套房管井的长度L1、L2和宽度W1、W2；计算L1、L2与A1的偏差值P1、P2；计算W1、W2与B1的偏差值P3、P4；分别判断P1－P4个实测偏差值是否符合合格标准；一个实测偏差值作为1个合格率计算点。
|  | 同户型同厨卫间窗底框标高偏差 | [-10，10]mm | （1） 实测区与合格率计算点：厨卫间的一个外窗作为一个实测区；所选户型数量不少于2个；每户型的所选套房为2套；累计实测区不足20个，需增加不同户型的厨卫间；如户型数不足，需增加同一户型的套房数。 （2） 首先确定同一户型同一位置厨卫间的瓷砖墙面窗口的相对标高数值B1； （3） 核实同一实测区同一厨卫窗口水平标高线的相对标高数值，记为H1；使用激光扫平仪复核水平标高线是否水平；测量激光水平线与相对标高线的距离，记为H2；如不水平，则以窗侧框与水平标高线的交点作为测尺位，测量H2值。
|  | 同户型同厨卫间窗侧框墙距偏差 | [-10，10]mm | （1） 实测区与合格率计算点：累计选择5个户型，如不足5个户型，按户型套数自多向小排序进行增加；每一户型选择2套房，两套房中同一位置厨卫间的瓷砖墙面窗口作为一个实测区；每户型所有厨房、卫生间的瓷砖窗口位全选。 （2） 确定同一位置（同一户型）的窗侧框与墙距离的设计值，记为A、B。 （3） 测量同一实测区2套房中同一厨卫的瓷砖墙面窗侧框外边居中位（未抹灰收口阶段）或窗框抹灰收口侧边居中位（已抹灰收口阶段）分别与所处墙面左、右第一条垂直阴角线的距离，分别记为（A1、A2）、（B1、B2）；计算A与（A1、A2）的偏差值（P1、P2），计算B与（B1、B2）的偏差值（Q1、Q2）；分别判断（P1、P2）、（Q1、Q2）是否符合合格标准；一个实测偏差值作为1个合格率计算点。 （4） 按第（2）－（3）条的方法，分别测量其他户型的偏差值（P1、P2）、（Q1、Q2），分别作为相应实测区的实测偏差值。每一个实测偏差值作为1个合格率计算点 。
|  | 柜体嵌入位尺寸偏差 | [0，10]mm | （1） 累计选择5个户型，如不足5个户型，按户型套数自多向小排序进行增加；每一户型选择2套房，两套房中同一位置柜体嵌入位作为一个实测区；每户型所有柜体嵌入位全选。 （2） 实测前洞口需完成抹灰收口和地面找平层施工，以确保实测值的准确性。 （3） 实测最好在地面找平层完工后，同一个洞口尺寸沿宽度、高度、垂直度、平整度各测2次。若未完工，则只检测户内门洞口宽度、平整度、垂直度各2次。 （4） 平整度的2个测量值的最大值，作为平整度偏差的1个实测值；垂直度的2个测量值的最大值，作为垂直偏差的1个实测值； （5） 确定同一户型同一位置的柜体嵌入位的高度和宽度设计值，记为A、B。 （6） 测量同一实测区柜体嵌入位的两个高度值（A1、A2）和两个宽度值（B1、B2）；计算A与（A1、A2）的实测偏差值（P1、P2），计算B与（B1、B2）的实测偏差值（Q1、Q2）；分别判断（P1、P2）、（Q1、Q2）是否符合合格标准。 （5） 按第（2）－（3）条的方法，分别测量其他户型的偏差值（P1、P2）、（Q1、Q2）， （6） 每一个平整度、垂直度、高度、宽度的实测偏差值作为一个合格率计算点。
垂直度[0，4]mm
平整度[0，4]mm
|  | 同户型同厨卫间开间/进深偏差 | [-5，5]mm | 厨房或卫生间各作为一个实测区；所选户型数量不少于2个；每户型的所选套房为2套；累计实测区不足10个，需增加不同户型的厨房、卫生间；如户型数不足，需增加同一户型的套房数。
抹灰工程合计
| 铝合金门窗（或塑钢窗） | 型材拼缝宽度（不适用塑钢窗） | [0，0.3]mm | 该指标在窗框安装完成后进行实测。户内每一樘门或窗都可以作为1个实测区.在同一铝合金门或窗的窗框、窗扇，目测选取1条疑似缝隙宽度最大的型材拼接缝。用0.2MM钢塞片插入型材拼接缝隙，如能插入，则该测量点不合格；反之则该测量点合格。不合格点均按0.5MM记录，合格点均按0.1MM记录。
|  | 型材拼缝高低差 | [0，0.3]mm | 该指标在窗框安装完成后进行实测。户内每一樘门或窗都可以作为1个实测区.在同一铝合金门或窗的窗框、窗扇，目测选取1条疑似缝隙宽度最大的型材拼接缝。用0.2MM钢塞片插入型材拼接缝隙，如能插入，则该测量点不合格；反之则该测量点合格。不合格点均按0.5MM记录，合格点均按0.1MM记录。
|  | 窗框正面垂直度 | [0，2.5]mm | 户内每一樘门或窗都可以作为1个实测区. 用2M靠尺分别测量每一樘铝合金门或窗两边竖框垂直度，取2个实测值中的最大值（高度不足2M窗户使用1M靠尺实测），作为该实测指标合格率的1个计算点
|  | 边框收口与塞缝 | （1） 窗框与洞口间无缠绕保护膜，临时固定木楔需取出； （2） 门窗框四边塞缝采用发泡胶（严寒地区底缝为发泡胶）或干硬性水泥砂浆塞缝；填缝须密实； （3） 超出门窗框外的发泡胶应在其固化前用手或专用工具压入缝隙中；严禁固化后用刀片切割； （4） 外门窗框滴水线、散水坡、鹰嘴角度和坡度正确。 | 同一套房内任何1个外门窗洞口都可以作为1个实测区，同一实测区取1个实测点，实测值作为合格率1个计算点。同一套房内的外门窗需全检。
铝合金（塑钢）门窗合计
| 装饰工程合计 |  |  |  | 0
门扇与侧框间缝隙
#REF!

## 质量风险
实体质量风险检查评分表
地区公司： 项目： 标段： 测区：
总包单位： 监理单位： 检查人员： 检查日期：
1、《扣分标准》所列举的质量缺陷都按在该检查区出现的频率扣分：C：属于系统性质量问题，在检查区内普遍发生（10处处以上）；B：属于重点关注性问题，在检查区内部分存在（6－9处处以上）；A：属于个性问题，在检查区内个别存在（1－5处）。 2、本表《扣分标准》中所说的“施工方案”，是指已通过审批的施工方案。3、标段风险评价应得分为该检查项所有参与检查的“检查大项” 分值之和（已隐蔽的检查大项不算入总分）；标段风险评价扣分为该检查项所有参与检查的“检查大项”扣分之和（扣分不超过该“检查大项分值”）； 标段风险评价得分率=（参与的检查项总分-参与的检查区扣分）/检查项总分*100%，其中检查区扣分不应超过检查大项分值，即检查项最大扣分值或扣分值之和为检查大项分值。
检查大项 | 检查项 | 检查子项 | 扣分标准 |  |  |  |  | 扣分值 | 子项合格率 | 分项合格率 | 检查大项合格率 | 风险程度（高、中、低）以现场质量严重程度组长判定
|  |  | 扣分因素列举 | 检查项总分 | C级 | B级 | A级 | [5 empty] | 缺陷类型 | 责任单位 | 扣分档次
混凝土结构 | 钢筋工程 | 受力主筋规格及数量 | 梁、柱受力主筋规格、数量、钢筋安装质量与设计要求不符； | / | 8 | 4 | 2 |  | / | / | / |  | 结构安全 | 总包单位
|  | 非受力主筋规格及数量 | 梁、板、墙、柱非受力主筋规格、数量、钢筋安装质量与设计要求不符 | / | 8 | 4 | 2 |  | / |  |  |  | 结构安全 | 总包单位
|  | 钢筋绑扎 | 钢筋绑扎率不足；（抽查不少于5根梁、2块板、2面墙、5根柱钢筋；墙、柱、梁钢筋须满绑，板上部钢筋网的交叉点应全部扎牢，底部钢筋网除边缘部分外可间隔交错扎牢； 构件绑扎率低于规范要求的85%按照A档扣分，低于规范要求的70%按照B档扣分，低于规范要求的50%按照C档扣分） | / | 4 | 2 | 1 |  | / |  |  |  | 结构安全 | 总包单位
|  | 钢筋连接与锚固 | 钢筋锚固长度不足；梁、柱钢筋接头不合格； | / | 6 | 3 | 1 |  | / |  |  |  | 结构安全 | 总包单位
|  | 梁、柱、墙钢筋垫块 | 梁下筋、墙柱侧垫块数量明显不足，造成有钢筋（含梁箍筋）与模板（含水平模板和侧模）接触； | / | 6 | 3 | 1 |  | / |  |  |  | 结构安全 | 总包单位
|  | 钢筋保护 | 板钢筋作业面未设置混凝土浇筑临时施工通道，或设置不足；直螺纹接头无保护措施；（施工通道满足人员行至主梁） | / | 6 | 3 | 1 |  | / |  |  |  | 结构安全 | 总包单位
|  | 截断钢筋 | 出现截断受力钢筋未补强的现象 | / | 9 | 6 | 3 |  | / |  |  |  | 结构安全 | 总包单位
|  | 竖向受力钢筋偏位 | 扣分标准：柱（或暗柱）钢筋根部保护层超出设计要求大于5mm | / | 6 | 3 | 1 |  | / |  |  |  | 结构安全 | 总包单位
|  | 防雷引下线 | 镀锌扁钢焊接长度不小于其宽度2倍，三面焊接，镀锌圆钢焊接长度不小于6D，扁铁圆钢焊接不小于圆钢直接6D，禁止采用螺纹钢焊接； | / | 6 | 3 | 1 |  | / |  |  |  | 使用功能 | 总包单位
| 木模工程 | 支撑立杆间距 | 支撑立杆间距大于施工方案规定值200mm以上； | / | 4 | 2 | 1 |  | / | / |  |  | 结构安全 | 总包单位
|  | 支撑立杆落地 | 扣分标准：支撑立杆未落地；出现立杆搭接（斜屋面允许一次搭接，搭接长度范围内不少于三个卡扣），接头未错开；（5m以上层高允许一次搭接） | / | 4 | 2 | 1 |  | / |  |  |  | 结构安全 | 总包单位
|  | 扫地杆、水平杆、剪刀撑 | 扫地杆、水平杆、剪刀撑布置与方案和规范要求不符； | / | 6 | 3 | 1 |  | / |  |  |  | 结构安全 | 总包单位
|  | 支撑立杆自由端及顶托 | 支撑立杆自由端长度超出规范要求；顶托伸出长度大于300mm或顶托歪斜；支撑立杆自由端晃动； | / | 4 | 2 | 1 |  | / |  |  |  | 结构安全 | 总包单位
|  | 墙、柱侧撑固定 | 墙、柱抱箍或对拉螺杆道数少于方案要求，或墙、柱侧撑不稳固； | / | 6 | 3 | 1 |  | / |  |  |  | 结构安全 | 总包单位
|  | 板底支撑 | 板底主、次楞间距超过施工方案要求100mm以上；主、次楞未伸到头，差300mm以上； | / | 4 | 2 | 1 |  | / |  |  |  | 结构安全 | 总包单位
|  | 后浇带、悬臂构件支撑 | 后浇带、悬臂构件支撑未独立搭设；后浇带梁板、悬臂构件梁支撑提前拆除；后浇带、悬臂构件支撑晃动（悬臂1m范围内的除外）； | / | 8 | 4 | 2 |  | / |  |  |  | 结构安全 | 总包单位
|  | 内外架混搭 | 存在内外架混搭、内外架刚性连接，且造成传递外架竖向受力； | / | 6 | 3 | 1 |  | / |  |  |  | 结构安全 | 总包单位
| 铝模 | 铝模板安装质量 | 扣分标准：铝模板变形导致拼缝不严密，缝隙大于等于4mm未进行处理；柱、墙、梁、板砼标号不同时，未加设钢丝网；柱脚墙脚未设置防漏浆措施或设置不到位不到位，铝模板拼缝有明显错台情况的；铝模板加强肋脱落变形。 | / | 4 | 2 | 1 |  | / | / |  |  | 结构安全 | 总包单位
|  | 铝模板支撑体系 | 扣分标准：立杆：立杆未同步搭设，立杆数量不满足方案要求，应设未设；立杆悬空或者稳定性差松动，立杆下方有多层垫块或垫块不稳固，立杆垂直度偏差超过5cm。斜撑：斜撑数量不满足方案要求；斜撑位置未进行固化与线管位置冲突（现场应标示出线管位置，在铝模板或地面上均可），斜撑强度不足有松动。 | / | 4 | 2 | 1 |  | / |  |  |  | 结构安全 | 总包单位
|  | 竖向构件及梁、板加固 | 扣分标准：竖向构件加固：竖向构件抱箍数量、间距与方案不符，超出方案200mm；抱箍节点未按照方案施工或加固不牢有松动、抱箍接头位置无加强措施；一次浇筑的构造柱节点未按照设计要求施工。梁、板加固：梁对拉螺杆及抱箍数量与方案不符，加固不牢，未加设专用垫片。悬挑板边模和盖板加固不到位，底部支撑未按照方案搭设或数量不足。 | / | 4 | 2 | 1 |  | / |  |  |  | 结构安全 | 总包单位
|  | 铝模板拼接位置的拼接连接 | 扣分标准：墙柱梁铝模板的拼接：铝模板拼接处的插销数量不符合方案要求，插销数量应大于每条边总孔数的50%，且不少于2个，转角处两个边必须连续设置楼梯及有盖板的挑板：楼梯的支撑严格按照方案搭设，进料口和排气口设置位置合理，方便施工。楼板铝模板拼接：楼板拼膜的插销数量不符合方案要求，插销数量应大于每条边总孔数的50%，且不少于2个，转角处两个边必须连续设置；楼板与梁位置的转角铝连接不满足方案要求，导致拆模困难。 | / | 4 | 2 | 1 |  | / |  |  |  | 结构安全 | 总包单位
|  | 铝模板安装节点施工质量 | 扣分标准：后拆件与铝模板或支撑楼板的横梁连接：梁后拆件与铝模板的连接必须保证不少于8个插销，楼板后拆件与横梁连接不少于2个插销，插销安装应牢固不得松动。支撑梁与楼板铝模板和墙柱铝模板的连接：每块铝模板与支撑梁不少于2个插销连接，支撑梁必须与墙柱铝模板连接 | / | 4 | 2 | 1 |  | / |  |  |  | 结构安全 | 总包单位
|  | 铝模板内外架混搭 | 扣分标准：利用外架传递梁、板竖向荷载，其他内外架混搭 | / | 4 | 2 | 1 |  | / |  |  |  | 结构安全 | 总包单位
| 地下室 | 地下防水施工前基层处理 | 防水施工前基层处理不到位，钢筋头外露、孔洞未修补、模板拼缝错台 | / | 9 | 6 | 3 |  | / | / |  |  | 渗漏 | 总包单位
|  | 地下室底板和侧墙防水搭接 | 地下室底板和侧墙防水搭接不合规（未做R角），防水附加层未做 | / | 9 | 6 | 3 |  | / |  |  |  | 渗漏 | 防水单位
|  | 地下防水区域砼裂缝处理 | 地下防水区域砼裂缝处理不合规，防水施工后出现渗漏 | / | 9 | 6 | 3 |  | / |  |  |  | 渗漏 | 总包单位
|  | 地下室是否按规范设穿墙套管；预埋质量；防水材料是否卷入50mm | 未按规范设穿墙套管；预埋质量差（混凝土浇筑后周边蜂窝麻面、夹渣、渗漏等）；穿墙套管与墙面结构平齐时防水施工防水材料未卷入50mm | / | 9 | 6 | 3 |  | / |  |  |  | 渗漏 | 总包单位
|  | 地下室顶板管道必须设刚性防水套管 | 地下车顶板管道未设刚性防水套管或刚性防水套管高度不足（高于结构面250mm） | / | 9 | 6 | 3 |  | / |  |  |  | 渗漏 | 总包单位
|  | 地下室外墙是否按规范设止水螺杆；止水螺杆端头一次性切割到位 | 未按规范设止水螺杆；端头处理不合规范、或螺杆切割后高出墙面 | / | 9 | 6 | 3 |  | / |  |  |  | 渗漏 | 总包单位
|  | 后浇带和施工缝止水钢板，止水措施（止水钢板、遇水膨胀止水条、止水凹槽）的施工质量 | 止水钢板不交圈、焊接、露出宽度不符合施工规范要求；遇水膨胀止水条嵌固不牢；止水凹槽深度宽度不足 | / | 9 | 6 | 3 |  | / |  |  |  | 渗漏 | 总包单位
|  | 未随地下室顶板一次性浇筑 | 地下室顶板反坎泛水高度范围内存在砖砌体，或砼反坎未随地下室顶板一次浇筑（如采光井、通风井、自行车坡道、汽车坡道等） | / | 9 | 6 | 3 |  | / |  |  |  | 渗漏 | 总包单位
|  | 浇筑高度不足 | 地下室顶板反坎浇筑高度不足（比结构面高出不少于250mm） | / | 4 | 2 | 1 |  | / |  |  |  | 渗漏 | 总包单位
|  | 重载 | 地下室顶板混凝土强度未达到要求堆积大量材料、行走重型车辆及大型设备导致顶板开裂 | / | 9 | 6 | 3 |  | / |  |  |  | 结构安全 | 总包单位
| 砼墙面管线暗埋 | 砼墙面管线应暗埋、严禁后开槽；不得损坏钢筋；挂网、抹灰前用细石砼灌实 | 砼墙面后开槽；或预埋管线损坏钢筋；抹灰前未将管槽灌实 | / | 6 | 4 | 2 |  | / | / |  |  | 结构安全 | 总包单位
| 砼留洞 | 砼构件应按设计功能预留洞，不应后期钻凿洞 | 砼构件未预留洞，后期钻凿开洞 | / | 9 | 6 | 3 |  | / | / |  |  | 结构安全 | 总包单位
| 裂缝 | 砼构件产生裂缝 | 楼板、屋面板裂缝未有效修补即开展下道工序（应根据裂缝成因、裂缝状态、危害程度采用相应的处理措施。严重时应做结构裂缝鉴定，并根据鉴定报告意见编制专项方案，按方案处理） | / | 9 | 6 | 3 |  | / | / |  |  | 结构安全 | 总包单位
| 破坏钢筋 | 混凝土浇筑后不得破坏砼构件钢筋 | 破坏砼构件钢筋 | / | 9 | 6 | 3 |  | / | / |  |  | 结构安全 | 总包单位
| 结构安全 | 悬臂构件 | 现场悬臂构件配筋检查与图纸不一致；悬挑钢雨棚宜采用主体结构预埋件连接，严禁采用膨胀螺栓，可选用化学锚栓，必须有相应的拉拔试验等相关证明文件；（有结构设计资质的设计院出具结构图纸、图审文件、专项施工方案） | / | 9 | 6 | 3 |  | / | / |  |  | 结构安全 | 总包单位
| 砼观感 | 梁、柱、墙露筋 | 除定位筋、防雷接地圆钢、洞口预留钢筋外，其它外露的钢筋一律算露筋，预留压槽（深度≤3cm）内露筋不扣分 | / | 4 | 2 | 1 |  | / | / |  |  | 观感 | 总包单位
|  | 板露筋 | 除定位筋、防雷接地圆钢、洞口预留钢筋外，其它外露的钢筋一律算露筋 | / | 4 | 2 | 1 |  | / |  |  |  | 观感 | 总包单位
|  | 蜂窝、疏松、孔洞、小面积抹灰修补开裂 | 孔洞（面积大于10cm2且深度不小于20mm）；蜂窝、疏松面积不小于20cm2；除阳角外用抹灰修补砼缺陷面积小于400cm2、且抹灰开裂长度超过20mm | / | 4 | 2 | 1 |  | / |  |  |  | 观感 | 总包单位
|  | 夹渣 | 如夹模板、垃圾、编织袋、润管砂浆等，且最长边大于15cm | / | 4 | 2 | 1 |  | / |  |  |  | 观感 | 总包单位
|  | 胀模、错台、大面积抹灰修补 | 扣分标准：错台超过15mm厚；胀模面积超过400cm2；除阳角外用抹灰修补砼缺陷面积不小于400cm2（墙柱根剔除防漏浆砂浆除外） | / | 4 | 2 | 1 |  | / |  |  |  | 观感 | 总包单位
|  | 拆模造成棱角破坏、阳角抹灰修补 | 拆模时破坏降板卫生间（一个卫生间算一处）、露台反坎、剪力墙阳角或梁；或破坏外立面现浇线条；棱角破坏、阳角砼缺陷用抹灰修补扣分尺寸标准：最大长度≥0.3m且最大宽度≥30mm | / | 4 | 2 | 1 |  | / |  |  |  | 观感 | 总包单位
|  | 楼板、屋面板脚印或收面不好 | 砼板收面不佳，如有脚印、高低不平（凹痕达到5处及以上且每个凹痕最大深度不小于10mm；或出现一处凹痕面积大于400cm2且深度不小于10mm） | / | 4 | 2 | 1 |  | / |  |  |  | 观感 | 总包单位
| PC | 观感质量 | 出现蜂窝、孔洞、露筋、蜂窝等现象 | / | 8 | 4 | 2 |  | / | / |  |  | 观感 | 总包单位
|  | 尺寸偏差 | 有影响结构性能和安装、使用功能的尺寸偏差 | / | 8 | 4 | 2 |  | / |  |  |  | 结构安全 | 总包单位
|  | 构件位置、尺寸允许偏差及检验方法 | 构件位置、尺寸允许偏差、检验方法不符合设计要求 | / | 8 | 4 | 2 |  | / |  |  |  | 结构安全 | 总包单位
|  | 表面平整度 | 预制构件与现浇结构连接部位的表面平整度 | / | 8 | 4 | 2 |  | / |  |  |  | 结构安全 | 总包单位
|  | 规格、数量、位置 | 规格、数量、位置不符合设计要求 | / | 8 | 4 | 2 |  | / |  |  |  | 结构安全 | 总包单位
| 屋面 | 屋面排水、檐口排水、变形缝 | 屋面排水、檐口排水、变形缝未按图施工、或设计本身不合理、或不符合规范和使用要求 | / | 9 | 6 | 3 |  | / | / |  |  | 渗漏 | 总包单位
|  | 出屋面、露台管道必须设刚性防水套管 | 出屋面管道未设刚性防水套管或刚性防水套管高度不足（高于建筑完成面300mm） | / | 9 | 6 | 3 |  | / |  |  |  | 渗漏 | 总包单位
|  | 泛水高度内不能采用带PVC套管的穿墙螺杆 | 屋面、露台建筑完成面上200mm高度内采用带PVC套管的穿墙螺杆 | / | 9 | 6 | 3 |  | / |  |  |  | 渗漏 | 总包单位
|  | 屋面、露台、天沟预留排水孔 | 屋面、露台、天沟未预留排水孔，需后凿 | / | 6 | 4 | 2 |  | / |  |  |  | 渗漏 | 总包单位
|  | 未随屋面一次性浇筑 | 出屋面烟风道反坎泛水高度范围内存在砖砌体，或砼未随屋面一次浇筑 | / | 9 | 6 | 3 |  | / |  |  |  | 渗漏 | 总包单位
|  | 浇筑高度不足 | 出屋面烟风道反坎浇筑高度不足（比完成面高出不少于250mm） | / | 4 | 2 | 1 |  | / |  |  |  | 渗漏 | 总包单位
砌筑工程 | 砼导墙 | 卫生间砼导墙（反坎）设置及高度 | 卫生间应设导墙处未设导墙，卫生间四周导墙高度不满足：门口除外，高于相邻结构板面200mm | / | 9 | 6 | 3 |  | / | / | / |  | 渗漏 | 总包单位
|  | 阳露台、空调机位砼导墙（反坎）设置及高度 | 1、阳露台、空调机位应设砼导墙（反坎）而未设置；2、阳露台、空调机位砼导墙（反坎）高度不满足：阳台四周（门口除外）完成面与阳台建筑完成面高差不小于50mm；3、露台四周（门口除外）高于结构板面200mm，完成面高差不小于100mm； 3、外墙集中排水空调板靠室内墙根部高于建筑完成面100mm | / | 9 | 6 | 3 |  | / |  |  |  | 渗漏 | 总包单位
|  | 其它导墙（反坎）设置及高度 | 1、其它部位应设砼导墙（反坎）而未设置（首层入户处；平台、雨棚与砌体墙相交处；2、外墙裸露外挑线条根部（宽度超过200mm，长度超过3m的线条适用）；3、室外楼梯侧墙根部；水管井根部；4、具体高度要求如下： 1.外墙裸露外挑线条根部（宽度超过200mm且长度超过3m的线条适用）：高于建筑完成面100mm；2.室外楼梯侧墙根部：高出踏步结构板面200mm；3.集中排水雨棚靠室内墙根部高于建筑完成面100mm | / | 9 | 6 | 3 |  | / |  |  |  | 渗漏 | 总包单位
|  | 填土完成面以下部位，不应采用砌体挡土，应采用砼现浇结构挡土 | 填土完成面以下部位存在砌体挡土情况 | / | 9 | 6 | 3 |  | / |  |  |  | 渗漏 | 总包单位
|  | 导墙支模及浇筑质量 | 导墙浇筑前结合面未剔凿到位（如出现缝隙、漏水等；特别是竖向结合面） | / | 9 | 6 | 3 |  | / |  |  |  | 渗漏 | 总包单位
|  |  | 导墙用木块、砖块等作为内撑，或用铁丝穿模，或使用普通螺杆 | / | 9 | 6 | 3 |  | / |  |  |  | 渗漏 | 总包单位
|  |  | 导墙振捣、成型质量差（如孔洞、漏浆、露筋、歪斜、开裂等） | / | 9 | 6 | 3 |  | / |  |  |  | 渗漏 | 总包单位
| 外窗窗台压顶 | 外窗窗台压顶每边伸入墙体不小于200mm | 无窗台压顶；窗台压顶后浇；压顶伸入墙体长度不足；支模前与结构交接部位未凿毛；成型质量差（如孔洞、漏浆、露筋、歪斜、开裂等） | / | 8 | 4 | 2 |  | / | / |  |  | 空鼓 | 总包单位
| 过梁 | 过梁符合设计和规范要求 | 过梁入墙长度不足250mm；当过梁受平面限制入墙长度不足150mm时，未采用植筋及现浇的方式进行施工的 | / | 8 | 4 | 2 |  | / | / |  |  | 空鼓 | 总包单位
| 构造柱 | 构造柱支模时应设投料斗（高出构造柱顶50mm）、加固方式 | 构造柱支模时未设投料斗；支模时穿透砌块；未伸到顶；成型质量差 | / | 9 | 6 | 3 |  | / | / |  |  | 观感 | 总包单位
| 砌筑砂浆 | 楼层砂浆应垫板、现场不允许加水、不得使用已初凝的砌筑砂浆 | 楼层上堆放的砌筑砂浆无垫板或容器、现场加水、已初凝后继续使用 | / | 6 | 4 | 2 |  | / | / |  |  | 空鼓 | 总包单位
| 组砌方式 | 砌筑观感 | 砌体墙出现透缝、灰缝不密实、瞎缝、通缝（含门窗洞口补洞）等 | / | 6 | 4 | 2 |  | / | / |  |  | 观感 | 总包单位
| 外墙 | 外墙砌筑质量 | 外墙灰缝不饱满、勾缝不到位、断砖、瞎缝、通缝 | / | 9 | 6 | 3 |  | / | / |  |  | 观感 | 总包单位
|  | 外墙构造柱 | 外墙构造柱浇筑不密实（如狗洞、露筋等） | / | 9 | 6 | 3 |  | / |  |  |  | 观感 | 总包单位
| 留槎 | 留槎符合规范 | 留斜槎、阳槎，禁止留阴槎；马牙槎留设符合要求；拉结筋位置、数量、间距、规格、长度及末端弯钩符合要求 | / | 8 | 4 | 2 |  | / | / |  |  | 空鼓 | 总包单位
| 空调孔洞 | 预制 | 砌体上空调孔洞、排气孔洞建议统一采用混凝土预制件（建议项） | / | 8 | 4 | 2 |  | / | / |  |  | 渗漏 | 总包单位
| 门垛砌筑质量 | 门垛砌筑应牢固 | 门垛砌筑存在开裂、不牢固的现象 | / | 8 | 4 | 2 |  | / | / |  |  | 空鼓 | 总包单位
| 补砌、补塞 | 补砌、补塞质量 | 一次性砌到顶或补砌、补塞质量差（如灰缝不饱满、顶塞不实、先码砖后抹缝、不符合节点大样图等）（顶砌预留14D间隔时间） | / | 9 | 6 | 3 |  | / | / |  |  | 空鼓 | 总包单位
| 砌体墙面管线暗埋、后开槽 | 后开槽应机械开槽，严禁人工剔凿开槽；严禁水平开槽；挂网、抹灰前用细石砼灌实 | 人工剔凿开槽；或水平开槽过长（实心砖横向开槽长度大于500mm；空心砖大于390mm）；抹灰前未将管槽封堵，开槽两根线管以下的采用水泥砂浆封堵，开槽两根以上的线管应采用细石混凝土封堵。 | / | 6 | 4 | 2 |  | / | / |  |  | 空鼓 | 总包单位
抹灰工程 | 抹灰基层处理 | 挂网、甩浆前应将墙体各种孔洞封堵、应修补结构缺陷、清理墙体表面杂物 | 挂网、甩浆前未将墙体各种孔洞封堵、或封堵做法和质量不合规、结构缺陷修补和杂物清理不到位（含高低差用水泥砂浆填补） | / | 9 | 6 | 3 |  | / | / | / |  | 空鼓 | 总包单位
| 外墙孔洞封堵 | 外墙孔洞封堵 | 外墙孔洞封堵不密实（如钢管未割除、孔洞未清理干净） | / | 6 | 4 | 2 |  | / | / |  |  | 渗漏 | 总包单位
| 挂网 | 外墙有否抗裂钢丝网、内墙是否有抗裂网、外墙钢丝网丝径、宽度、热镀锌、抗裂网锚固 | 不同材质墙面抹灰前未挂抗裂网、钢丝网丝径小于0.7mm，或宽度小于300mm，或未热镀锌、抗裂网锚固方式错误或不牢固 | / | 8 | 4 | 2 |  | / | / |  |  | 空鼓 | 总包单位
| 抹灰前墙面甩浆 | 抹灰前墙面应甩浆 | 抹灰前墙面未甩浆或甩浆质量差（粘结强度不足、严重不均匀） | / | 8 | 4 | 2 |  | / | / |  |  | 空鼓 | 总包单位
| 抹灰质量 | 抹灰砂浆配合比合规、楼层上堆放砂浆应设垫板、不现场加水、初凝后不使用 | 砂浆配合比不合规、楼层堆放不设垫板、现场加水、初凝后使用 | / | 9 | 6 | 3 |  | / | / |  |  | 空鼓 | 总包单位
|  | 分层抹灰，超过35mm抹灰层间加抗裂钢丝网 | 未分层抹灰，超过35mm未加钢丝网 | / | 9 | 6 | 3 |  | / |  |  |  | 空鼓 | 总包单位
|  | 抹灰后养护措施合规，不空鼓、开裂 | 抹灰养护措施不合规；空鼓、开裂（反映问题性质，不反映数量）裂缝长度大于100mm，空鼓面积大于200mm*200mm或小于200mm*200mm大于两处的（每一面墙为一个测区） | / | 9 | 6 | 3 |  | / |  |  |  | 空鼓 | 总包单位
| 外墙 | 抹灰后外墙不应出现渗漏 | 抹灰后外墙出现渗漏（含外门窗周边渗漏） | / | 9 | 6 | 3 |  | / | / |  |  | 渗漏 | 总包单位
| 空鼓开裂修补工艺 | 空鼓开裂应采用无齿锯切割，修补应规整 | 空鼓开裂应采用无齿锯切割，修补不规整，修补后产生开裂 | / | 6 | 4 | 2 |  | / | / |  |  | 空鼓 | 总包单位
| 管道、烟道封堵 | 吊洞质量满足要求 | 吊洞封堵未分层施工，吊洞成型质量差，吊洞方式不合理含铁丝吊洞或吊洞强度不足 | / | 9 | 6 | 3 |  | / | / |  |  | 渗漏 | 总包单位
| 外窗窗台及窗楣 | 外窗台抹灰排水坡度应大于10%；女儿墙抹灰坡度应向内、窗眉抹灰应留滴水槽或滴水线（鹰嘴） | 不符合要求 | / | 8 | 4 | 2 |  | / | / |  |  | 渗漏 | 总包单位
| 抹灰墙面观感质量 | 抹灰层应具备一定强度 | 抹灰层大面积起砂、强度低，手指能抠起洞 | / | 9 | 6 | 3 |  | / | / |  |  | 观感 | 总包单位
|  | 抹灰层露钢丝网、钢筋头 | 肉眼可见抹灰层表面露网、钢筋头、其他杂物等 | / | 4 | 2 | 1 |  | / |  |  |  | 观感 | 总包单位
|  | 缺棱掉角 | 破损最大边长50mm及以上 | / | 4 | 2 | 1 |  | / |  |  |  | 观感 | 总包单位
|  | 接茬粗糙 | 二次抹灰收口部位接茬粗糙 | / | 6 | 4 | 2 |  | / |  |  |  | 观感 | 总包单位
| 地坪观感质量 | 地坪不起砂、裂缝；同房间地面平整、无明显色差 | 地坪是否裂缝、是否起砂（按房间数） | / | 8 | 4 | 2 |  | / | / |  |  | 观感 | 总包单位
| 抹灰后开槽（新增项） | 抹灰墙面存在后开槽布管 | 抹灰墙面存在后开槽布管 | / | 8 | 4 | 2 |  | / | / |  |  | 观感 | 总包单位
门窗工程 | 外窗及窗框安装 | 外窗塞缝施工质量（主框与墙面间隙、副框与墙面间隙） | 抹灰收口及塞缝后发生裂缝、空鼓；塞缝前应撕去与塞缝材料接触部位的包装纸；固定片安装应形成外低内高；安装完成后，清理窗框木楔或各类垫块，塞缝材料符合设计要求（需提供书面文件）；塞缝不密实，发泡外露切割； | / | 8 | 4 | 2 |  | / | / | / |  | 渗漏 | 门窗单位
|  | 窗框与钢副框间应打发泡胶 | 窗框与钢副框间未打发泡胶，现场对外露发泡胶进行切割处理，窗框塞缝不密实 | / | 8 | 4 | 2 |  | / |  |  |  | 渗漏 | 门窗单位
|  | 外窗自身渗漏 | 外窗无泄水孔，外窗直接采取现场拼装，加工过程中榫接部位未打胶，工艺孔封堵处理不当 | / | 8 | 4 | 2 |  | / |  |  |  | 渗漏 | 门窗单位
| 安全性 | 应使用安全玻璃的部位： （1）7层及以上外开窗； （2）底边距离最终装修面小于500的窗； （3）门扇玻璃； （4）单块面积大于1.5平米的玻璃； （5）幕墙玻璃 | 未按规范使用安全玻璃 | / | 9 | 6 | 3 |  | / | / |  |  | 渗漏 | 门窗单位
|  | 门窗刚度满足规范要求 | 刚度不满足规范要求（可现场手推玻璃或框架观察，再印证计算书和检测报告） | / | 9 | 6 | 3 |  | / |  |  |  | 渗漏 | 门窗单位
| 门窗、五金 | 门窗成品保护到位，五金开启灵活 | 门窗成品保护不到位：划痕、碰迹、污染、破坏 | / | 9 | 5 | 2 |  | / | / |  |  | 渗漏 | 门窗单位
| 硅酮胶顺直，色泽一致，无污染 | 外侧耐候硅酮胶，内侧中性硅酮胶、打胶质量 | 外侧非耐候硅酮胶，内侧非中性硅酮胶打胶外观质量（顺直、色泽一致、无污染） | / | 8 | 4 | 2 |  | / | / |  |  | 渗漏 | 门窗单位
其他风险 | 防水施工及构造 | 防水基层应收光，表面应平整，清理干净，砼缺陷应事前修补 | 砼板面未收光，表面未清理干净，砼缺陷未修补 | / | 9 | 6 | 3 |  | / | / | / |  | 渗漏 | 总包单位
|  | 当泛水高度范围存在砖砌体时，应先抹灰再做防水 | 防水直接做在砌体基层上 | / | 9 | 6 | 3 |  | / |  |  |  | 渗漏 | 防水单位
|  | 防水厚度 | 防水厚度达不到设计要求 | / | 9 | 6 | 3 |  | / |  |  |  | 渗漏 | 防水单位
|  | 阳露台抹灰不能一次性抹到底，防水上翻高度范围内应先找平，待防水及刚性层完成后，再抹灰下底 | 不符合要求 | / | 8 | 4 | 2 |  | / |  |  |  | 渗漏 | 总包单位
|  | 在砼基层上做防水层时，防水材料应直接涂敷在砼基层上 | 防水材料与砼基层之间做了找平层（砼局部缺陷修补找平除外） | / | 9 | 6 | 3 |  | / |  |  |  | 渗漏 | 防水单位
|  | 聚氨酯涂膜、卷材防水施工时，基层应干燥 | 基层不干燥时施工聚氨酯涂膜、卷材防水 | / | 9 | 6 | 3 |  | / |  |  |  | 渗漏 | 防水单位
|  | 阴角R角施工、防水附加层 | 未施工R角、防水附加层未施工到位 | / | 9 | 6 | 3 |  | / |  |  |  | 渗漏 | 防水单位
|  | 防水层施工后，不应出现渗漏 | 防水层施工后，出现渗漏 | / | 9 | 6 | 3 |  | / |  |  |  | 渗漏 | 防水单位
|  | 地下防水成品保护 | 地下防水成品保护不合规 | / | 9 | 6 | 3 |  | / |  |  |  | 渗漏 | 防水单位
|  | 屋面、露台防水成品保护 | 屋面、露台防水成品保护不到位 | / | 9 | 6 | 3 |  | / |  |  |  | 渗漏 | 防水单位
|  | 室内防水成品保护 | 室内防水成品保护不到位 | / | 9 | 6 | 3 |  | / |  |  |  | 渗漏 | 防水单位
| 开关插座高低差不明显，安装牢固 | 高低差不明显，安装牢固 | 高低差明显，安装不牢固 | / | 8 | 4 | 2 |  | / | / |  |  | 观感 | 总包单位
|  | 成品保护到位，无污染 | 成品保护不到位，存在污染现象 | / | 8 | 4 | 2 |  | / |  |  |  | 观感 | 总包单位
| 烟风道层间卸载、烟风道安装质量 | 烟风道壁厚；层间卸载数量是否足够、做法是否合理 | 烟风道壁厚不满足设计要求；烟风道未按标准（国标或地标）卸载，且卸载层数超过3层；卸载做法不合理 | / | 6 | 4 | 2 |  | / | / |  |  | 使用功能 | 总包单位
|  | 安装上下对齐、非顶层在楼板位置对接 | 上下未对齐；不在楼板位置对接（顶层除外） | / | 6 | 4 | 2 |  | / |  |  |  | 使用功能 | 总包单位
| 室内栏杆 | 窗台高度小于900的，应有防护栏杆，防护栏杆高度从可踏面起算不低于900 | 防护高度不满足要求 | / | 9 | 6 | 3 |  | / | / |  |  | 使用功能 | 总包单位
|  | 临空栏杆玻璃应使用双钢化夹胶玻璃； 雨棚和天窗玻璃应使用夹胶玻璃 | 未按规范使用夹胶玻璃 | / | 9 | 6 | 3 |  | / |  |  |  | 使用功能 | 总包单位
|  | 临空栏杆高度：多层不小于1050，高层不小于1100。 临空栏杆竖向构件内空尺寸：不大于110 | 栏杆高度和竖向净空尺寸不符合规范 | / | 9 | 6 | 3 |  | / |  |  |  | 使用功能 | 总包单位
|  | 成品保护到位 | 成品保护、防锈不到位；栏杆污染或划伤 | / | 8 | 4 | 2 |  | / |  |  |  | 观感 | 总包单位
| 线条 | 高于三层处的建筑外墙悬空装饰线条不应采用GRC材料，应采用苯板线条或现浇砼结构 | 高于三层处的建筑外墙悬空装饰线条采用了GRC材料 | / | 9 | 6 | 3 |  | / | / |  |  | 结构安全 | 总包单位
|  | 外窗台外挑部分严禁全部用苯板制作 | 线条外挑宽度超过80mm时严禁全部用苯板制作 | / | 6 | 4 | 2 |  | / |  |  |  | 结构安全 | 总包单位
| 保温 | 材料厚度、燃烧性能 | 材料厚度、燃烧性能不合格（提供复检报告） | / | 8 | 4 | 2 |  | / | / |  |  | 使用功能 | 总包单位
|  | 苯板保温有效粘贴面积、拼缝、锚栓、托架、收头、网格布包封和抗裂层 | 有效粘贴面积、拼缝、锚栓、托架不合格、收头不合理、网格布包封及抗裂层不合格，有开裂、渗漏隐患（提供锚栓、粘接剂复检报告） | / | 6 | 4 | 2 |  | / |  |  |  | 使用功能 | 总包单位
| 涂料 | 色差、分隔缝、污染、流坠、透底、掉粉、开裂 | 分隔缝不合格；存在色差、污染、流坠、透底、掉粉、开裂现象 | / | 9 | 5 | 2 |  | / | / |  |  | 观感 | 总包单位
| 墙地砖 | 粘接牢固、不空鼓 | 墙地面是否空鼓 | / | 9 | 5 | 2 |  | / | / |  |  | 空鼓 | 总包单位
|  | 成品保护到位无污染和划伤、磕碰现象 | 成品保护不到位，存在污染和划伤、磕碰现象 | / | 9 | 5 | 2 |  | / |  |  |  | 观感 | 总包单位
| 瓷砖、文化石 | 瓷砖质量、空鼓、粘贴、勾缝、是否泛碱、污染、不能出现朝天缝 | 瓷砖质量差；瓷砖未用专用粘结剂粘结；存在空鼓、泛碱、污染；出现朝天缝 | / | 9 | 5 | 2 |  | / | / |  |  | 观感 | 总包单位
| 石材 | 石材材质及石材施工质量 | 将大理石用于外墙干挂或未对干挂大理石采取加固措施，厚度不符合规范 | / | 9 | 6 | 3 |  | / | / |  |  | 结构安全 | 总包单位
|  | 龙骨质量及固定、连接；焊点防锈处理、干挂时，压顶水平面石材应固定在龙骨上，禁止用砖垫石材 | 龙骨质量差；固定或连接方式不牢固；焊点防锈处理不合格、未固定在龙骨上，或采用砖垫石材 | / | 8 | 4 | 2 |  | / |  |  |  | 结构安全 | 总包单位
|  | 勾缝、是否泛碱、污染 | 石材幕墙勾缝用胶错误、泛碱、色差、污染 | / | 8 | 4 | 2 |  | / |  |  |  | 观感 | 总包单位
| 地砖、石材 | 表面平整、无接缝高低差、无明显色差和返碱 | 是否存在明显接缝高低差，是否存在明显色差和返碱 | / | 9 | 5 | 2 |  | / | / |  |  | 观感 | 总包单位
|  | 坡度合理，无倒坡现象 | 坡度不合理，存在倒坡现象 | / | 9 | 5 | 2 |  | / |  |  |  | 渗漏 | 总包单位
| 木地板 | 表面平整、接缝严密和勾缝密实，无接缝高低差、无空鼓松动现象 | 接缝和勾缝密实不严密，存在高低差、存在空铺和松动现象（空铺做法除外） | / | 9 | 5 | 2 |  | / | / |  |  | 观感 | 总包单位
|  | 与踢脚线结合严密无缝隙、踢脚线安装牢固无松动现象 | 与踢脚线存在接缝不严密有明显缝隙、踢脚线安装不牢固，有松动现象 | / | 9 | 5 | 2 |  | / |  |  |  | 观感 | 总包单位
| 阳露台、水暖管井排水设施 | 地漏、雨水斗设置； | 地漏标高未满足低于阳台地坪完成面10～20毫米、地漏排水管径不满足设计要求；水暖管井无排水地漏 | / | 6 | 4 | 2 |  | / | / |  |  | 渗漏 | 总包单位
| 防渗漏分项 | 试验部位 | 试验方法 | 测点 | 木模计算点 | 木模不合格 | 铝模计算点 | 铝模不合格 | 单项合格率
防渗漏专项 | 外墙 | 外墙板连接缝淋水试验 | 预制外墙板连接缝施工完成之后应在外墙做淋水实验，水淋在接缝位置需形成连续幕布，淋水量应控制在1MPa以上，持续淋水时间为1h（从淋水1h后开时检查是否渗漏），在外墙内侧观察墙体有无渗漏 ，随机选取5个PC外墙构件的水平拼缝、5个PC外墙构件竖向拼缝； | / |  |  |  |  | / | / | / |  |  | 总包单位
|  | 预制阳台与外墙接缝周边淋水 | 随机选取5个预制阳台，在阳台与外墙接缝周边结合面进行淋水（冲淋）试验，观察是否存在渗漏现象。 | / |  |  |  |  | / |  |  |  |  | 总包单位
|  | 砌体墙梁底 | 砌体外墙顶塞完成后，进行淋水试验，5分钟/墙 观察是否存在渗漏现象。 | / |  |  |  |  | / |  |  |  |  | 总包单位
|  | 混凝土墙面中段 | 外墙进行淋水试验，5分钟/墙 观察是否存在渗漏现象。 | / |  |  |  |  | / |  |  |  |  | 总包单位
|  | 阳台门下槛（收口后不测）防水施工前 | 阳台推拉门下槛塞缝完成淋水试验，5分钟/处 观察是否存在明水渗漏现象。 | / |  |  |  |  | / |  |  |  |  | 总包单位
|  | 阳台门下槛（收口后不测）防水施工后 | 阳台推拉门下槛塞缝完成淋水试验，5分钟/处，观察是否存在渗漏现象。 | / |  |  |  |  | / |  |  |  |  | 总包单位
|  | 预留洞坡度设置（室内高室外低） | 在预留孔洞内放置气泡水平尺或淋水验证，确定是否合格。 | / |  |  |  |  | / |  |  |  |  | 总包单位
|  | 外窗塞缝密实度防水施工前 | 外窗塞缝部位在防水施工前进行淋水试验，5分钟/处 观察是否存在渗漏现象。 | / |  |  |  |  | / |  |  |  |  | 总包单位
|  | 外窗塞缝密实度防水施工后 | 外窗塞缝部位在防水施工后进行淋水试验，5分钟/处 观察是否存在渗漏现象。 | / |  |  |  |  | / |  |  |  |  | 总包单位
| 楼地面 | 卫生间反坎 | 反坎根部与上部、与剪力墙交界处（竖向）进行淋水（冲淋）试验，3分钟后观察是否存在渗漏现象。 | / |  |  |  |  | / | / |  |  |  | 总包单位
|  | 阳（露）台反坎 | 反坎根部及竖向结合面进行淋水（冲淋）试验，5分钟后观察是否存在渗漏现象。 | / |  |  |  |  | / |  |  |  |  | 总包单位
|  | 烟道根部吊洞 | 烟道根部进行淋水试验，5分钟后观察是否存在渗漏现象。 | / |  |  |  |  | / |  |  |  |  | 总包单位
|  | 排水立管根部吊洞 | 吊洞部位进行淋水试验，5分钟后观察是否存在渗漏现象。 | / |  |  |  |  | / |  |  |  |  | 总包单位
| 屋面 | 屋面烟道淋水 | 淋水试验，15分钟后观察是否存在渗漏。 | / |  |  |  |  | / | / |  |  |  | 总包单位
|  | 屋面女儿墙淋水 | 屋面进行淋水试验，水量高度不低于5cm，15分钟后观察是否存在渗漏。（每米算一处） | / |  |  |  |  | / |  |  |  |  | 总包单位
|  | 结构板冲淋 | 屋面结构板进行冲水试验（水管管径不小于D25），30分钟观察是否存在渗漏现象（按屋面层自然间算） | / |  |  |  |  | / |  |  |  |  | 总包单位
|  | 出屋面电梯机房、消防楼梯间部位墙体根部反坎淋水 | 屋面进行淋水，5分钟/处，观察是否存在渗漏现象。（按屋面层自然间算） | / |  |  |  |  | / |  |  |  |  | 总包单位
| 卫生间 | 结构板冲淋 | 卫生间沉箱（降板）结构板进行冲水试验（水管管径不小于D25），30分钟观察是否存在渗漏现象。 | / |  |  |  |  | / | / |  |  |  | 总包单位
| 防渗漏专项扣分 |  |  | 0%
|  |  |  | / |  |  |  | /
综合得分 |  |  |  | /
|  | 单位名称 |  |  | 总得分 | 应得分 | 供应商单位得分
|  | 供应商单位得分统计 | 总包单位 |  | 0 | 0 | /
|  |  | 门窗单位 |  | 0 | 0 | /
|  |  | 防水单位 |  | 0 | 0 | /

## 质量风险-隐藏
质量风险检查评分表
|  |  |  | D | B | A
一级目录 | 二级目录 | 归属分类 | 三级目录 | 子项合格率 | 分项合格率 | 大项合格率
混凝土结构 | 钢筋工程 | * | 受力主筋规格及数量 | / | / | /
|  | * | 非受力主筋规格及数量 | /
|  | * | 钢筋绑扎 | /
|  | * | 钢筋连接与锚固 | /
|  | * | 梁、柱、墙钢筋垫块 | /
|  | * | 钢筋保护 | /
|  | * | 截断钢筋 | /
|  | * | 竖向受力钢筋偏位 | /
|  | * | 防雷引下线 | /
| 木模工程 | * | 支撑立杆间距 | / | /
|  | * | 支撑立杆落地 | /
|  | * | 扫地杆、水平杆、剪刀撑 | /
|  | * | 支撑立杆自由端及顶托 | /
|  | * | 墙、柱侧撑固定 | /
|  | * | 板底支撑 | /
|  | * | 后浇带、悬臂构件支撑 | /
|  | * | 内外架混搭 | /
| 铝模 | * | 铝模板安装质量 | / | /
|  | * | 铝模板支撑体系 | /
|  | * | 竖向构件及梁、板加固 | /
|  | * | 铝模板拼接位置的拼接连接 | /
|  | * | 铝模板安装节点施工质量 | /
|  | * | 铝模板内外架混搭 | /
| 地下室 | * | 地下防水施工前基层处理 | / | /
|  | * | 地下室底板和侧墙防水搭接 | /
|  | * | 地下防水区域砼裂缝处理 | /
|  | * | 地下室是否按规范设穿墙套管；预埋质量；防水材料是否卷入50mm | /
|  | * | 地下室顶板管道必须设刚性防水套管 | /
|  | * | 地下室外墙是否按规范设止水螺杆；止水螺杆端头一次性切割到位 | /
|  | * | 后浇带和施工缝止水钢板，止水措施（止水钢板、遇水膨胀止水条、止水凹槽）的施工质量 | /
|  | * | 未随地下室顶板一次性浇筑 | /
|  | * | 浇筑高度不足 | /
|  | * | 重载 | /
| 砼墙面管线暗埋 | * | 砼墙面管线应暗埋、严禁后开槽；不得损坏钢筋；挂网、抹灰前用细石砼灌实 | / | /
| 砼留洞 | * | 砼构件应按设计功能预留洞，不应后期钻凿洞 | / | /
| 裂缝 | * | 砼构件产生裂缝 | / | /
| 破坏钢筋 | * | 混凝土浇筑后不得破坏砼构件钢筋 | / | /
| 结构安全 | * | 悬臂构件 | / | /
| 砼观感 | * | 梁、柱、墙露筋 | / | /
|  | * | 板露筋 | /
|  | * | 蜂窝、疏松、孔洞、小面积抹灰修补开裂 | /
|  | * | 夹渣 | /
|  | * | 胀模、错台、大面积抹灰修补 | /
|  | * | 拆模造成棱角破坏、阳角抹灰修补 | /
|  | * | 楼板、屋面板脚印或收面不好 | /
| PC | * | 观感质量 | / | /
|  | * | 尺寸偏差 | /
|  | * | 构件位置、尺寸允许偏差及检验方法 | /
|  | * | 表面平整度 | /
|  | * | 规格、数量、位置 | /
| 屋面 | * | 屋面排水、檐口排水、变形缝 | / | /
|  | * | 出屋面、露台管道必须设刚性防水套管 | /
|  | * | 泛水高度内不能采用带PVC套管的穿墙螺杆 | /
|  | * | 屋面、露台、天沟预留排水孔 | /
|  | * | 未随屋面一次性浇筑 | /
|  | * | 浇筑高度不足 | /
砌筑工程 | 砼导墙 | * | 卫生间砼导墙（反坎）设置及高度 | / | / | /
|  | * | 阳露台、空调机位砼导墙（反坎）设置及高度 | /
|  | * | 其它导墙（反坎）设置及高度 | /
|  | * | 填土完成面以下部位，不应采用砌体挡土，应采用砼现浇结构挡土 | /
|  | * | 导墙支模及浇筑质量 | /
| 外窗窗台压顶 | * | 外窗窗台压顶每边伸入墙体不小于200 | / | /
| 过梁 | * | 过梁符合设计和规范要求 | / | /
| 构造柱 | * | 构造柱支模时应设投料斗（高出构造柱顶50mm）、加固方式 | / | /
| 砌筑砂浆 | * | 楼层砂浆应垫板、现场不允许加水、不得使用已初凝的砌筑砂浆 | / | /
| 组砌方式 | * | 砌筑观感 | / | /
| 外墙 | * | 外墙砌筑质量 | / | /
|  | * | 外墙构造柱 | /
| 留槎 | * | 留槎符合规范 | / | /
| 空调孔洞 | * | 预制 | / | /
| 门垛砌筑质量 | * | 门垛砌筑应牢固 | / | /
| 补砌、补塞 | * | 补砌、补塞质量 | / | /
| 砌体墙面管线暗埋、后开槽 | * | 后开槽应机械开槽，严禁人工剔凿开槽；严禁水平开槽；挂网、抹灰前用细石砼灌实 | / | /
抹灰工程 | 抹灰基层处理 | * | 挂网、甩浆前应将墙体各种孔洞封堵、应修补结构缺陷、清理墙体表面杂物 | / | / | /
| 外墙孔洞封堵 | * | 外墙孔洞封堵 | / | /
| 挂网 | * | 外墙有否抗裂钢丝网、内墙是否有抗裂网、外墙钢丝网丝径、宽度、热镀锌、抗裂网锚固 | / | /
| 抹灰前墙面甩浆 | * | 抹灰前墙面应甩浆 | / | /
| 抹灰质量 | * | 抹灰砂浆配合比合规、楼层上堆放砂浆应设垫板、不现场加水、初凝后不使用 | / | /
|  | * | 分层抹灰，超过35mm抹灰层间加抗裂钢丝网 | /
|  | * | 抹灰后养护措施合规，不空鼓、裂缝 | /
| 外墙 | * | 抹灰后外墙不应出现渗漏 | / | /
| 空鼓开裂修补工艺 | * | 空鼓开裂应采用无齿锯切割，修补应规整 | / | /
| 管道、烟道封堵 | * | 吊洞质量满足要求 | / | /
| 外窗窗台及窗楣 | * | 外窗台抹灰排水坡度应大于10%；女儿墙抹灰坡度应向内、窗眉抹灰应留滴水槽或滴水线（鹰嘴） | / | /
| 抹灰墙面观感质量 | * | 抹灰层应具备一定强度 | / | /
|  | * | 抹灰层露钢丝网、钢筋头 | /
|  | * | 缺棱掉角 | /
|  | * | 接茬粗糙 | /
| 地坪观感质量 | * | 地坪不起砂、裂缝；同房间地面平整、无明显色差 | / | /
| 抹灰后开槽（新增项） | * | 抹灰墙面存在后开槽布管 | / | /
门窗工程 | 外窗及窗框安装 | * | 外窗塞缝施工质量（主框与墙面间隙、副框与墙面间隙） | / | / | /
|  | * | 窗框与钢副框间应打发泡胶 | /
|  | * | 外窗自身渗漏 | /
| 安全性 | * | 应使用安全玻璃的部位： 7层及以上外开窗； 底边距离最终装修面小于500的窗； 门扇玻璃； 单块面积大于1.5平米的玻璃； 幕墙玻璃 | / | /
|  | * | 门窗刚度满足规范要求 | /
| 门窗、五金 | * | 门窗成品保护到位，五金开启灵活 | / | /
| 硅酮胶顺直，色泽一致，无污染 | * | 外侧耐候硅酮胶，内侧中性硅酮胶、打胶质量 | / | /
其他风险 | 防水施工及构造 | * | 防水基层应收光，表面应平整，清理干净，砼缺陷应事前修补 | / | / | /
|  | * | 当泛水高度范围存在砖砌体时，应先抹灰再做泛水 | /
|  | * | 防水厚度 | /
|  | * | 阳露台抹灰不能一次性抹到底，防水上翻高度范围内应先找平，待防水及刚性层完成后，再抹灰下底 | /
|  | * | 在砼基层上做防水层时，防水材料应直接涂敷在砼基层上 | /
|  | * | 聚氨酯涂膜、卷材防水施工时，基层应干燥 | /
|  | * | 阴角R角施工、防水附加层 | /
|  | * | 防水层施工后，不应出现渗漏 | /
|  | * | 地下防水施工和成品保护 | /
|  | * | 屋面、露台防水成品保护 | /
|  | * | 室内防水成品保护 | /
| 开关插座高低差不明显，安装牢固 | * | 高低差不明显，安装牢固 | / | /
|  | * | 成品保护到位，无污染 | /
| 烟风道层间卸载、烟风道安装质量 | * | 烟风道壁厚；层间卸载数量是否足够、做法是否合理 | / | /
|  | * | 安装上下对齐、非顶层在楼板位置对接 | /
| 室内栏杆 | * | 窗台高度小于900的，应有防护栏杆，防护栏杆高度从可踏面起算不低于900 | / | /
|  | * | 临空栏杆玻璃应使用双钢化夹胶玻璃； 雨棚和天窗玻璃应使用夹胶玻璃 | /
|  | * | 临空栏杆高度：多层不小于1050，高层不小于1100。 临空栏杆竖向构件内空尺寸：不大于110 | /
|  | * | 成品保护到位 | /
| 线条 | * | 高于三层处的建筑外墙悬空装饰线条不应采用GRC材料，应采用苯板线条或现浇砼结构 | / | /
|  | * | 外窗台外挑部分严禁全部用苯板制作 | /
| 保温 | * | 材料厚度、燃烧性能 | / | /
|  | * | 苯板保温有效粘贴面积、拼缝、锚栓、托架、收头、网格布包封和抗裂层 | /
| 涂料 | * | 色差、分隔缝、污染、流坠、透底、掉粉、开裂 | / | /
| 墙地砖 | * | 粘接牢固、不空鼓 | / | /
|  | * | 成品保护到位无污染和划伤、磕碰现象 | /
| 瓷砖、文化石 | * | 瓷砖质量、空鼓、粘贴、勾缝、是否泛碱、污染、不能出现朝天缝 | / | /
| 石材 | * | 石材材质及石材施工质量 | / | /
|  | * | 龙骨质量及固定、连接；焊点防锈处理、干挂时，压顶水平面石材应固定在龙骨上，禁止用砖垫石材 | /
|  | * | 勾缝、是否泛碱、污染 | /
| 地砖、石材 | * | 表面平整、无接缝高低差、无明显色差和返碱 | / | /
|  | * | 坡度合理，无倒坡现象 | /
| 木地板 | * | 表面平整、接缝严密和勾缝密实，无接缝高低差、无空鼓松动现象 | / | /
|  | * | 与踢脚线结合严密无缝隙、踢脚线安装牢固无松动现象 | /
| 阳露台、水暖管井排水设施 | * | 地漏、雨水斗设置； | / | /
防渗漏专项 | 外墙 | * | 外墙板连接缝淋水试验 | / | / | /
|  | * | 预制阳台与外墙接缝周边淋水 | /
|  | * | 砌体墙梁底 | /
|  | * | 混凝土墙面中段 | /
|  | * | 阳台门下槛（收口后不测）防水施工前 | /
|  | * | 阳台门下槛（收口后不测）防水施工后 | /
|  | * | 预留洞坡度设置（室内高室外低） | /
|  | * | 外窗塞缝密实度防水施工前 | /
|  | * | 外窗塞缝密实度防水施工后 | /
| 楼地面 | * | 卫生间反坎 | / | /
|  | * | 阳（露）台反坎 | /
|  | * | 烟道根部吊洞 | /
|  | * | 排水立管根部吊洞 | /
| 屋面 | * | 屋面烟道淋水 | / | /
|  | * | 屋面女儿墙淋水 | /
|  | * | 结构板冲淋 | /
|  | * | 出屋面电梯机房、消防楼梯间部位墙体根部反坎淋水 | /
| 卫生间 | * | 结构板冲淋 | / | /

## 安全文明
安全生产 评分表
检查方式及评分标准： 1、采用扣分制，如有无法检查项目，权重按实际检查项目得分进行汇总。 2、分项检查时按检查要点进行扣分处理，检查项目得分反映风险程度，当检查项目为负值时，得分按零分计取。 3、检查说明：原则上以一个违章点作为一个评分检查项，当类似性质的违规问题在同一楼层时，视严重程度按1－3处进行扣分处理。
安全生产（80%） | 检查项目 | 测区 选择原则 | 检查分项 | 检查要点 | 分值 | 扣分处数 | 扣分处数 | 扣减分 | 分项合格率 | 实得分 | 检查项目得分率 | 权重 | 责任单位
| 防火 (10%) | 一个标段为1个测区 | 材料防火 | 易燃易爆物品未分类存放，可燃物品存放及加工时未采取防火措施（每一处扣5分） | 20 |  | 0 |  | 100% | 100 | 100% | 10% | 总包及监理
|  |  | 现场防火 | 灭火器材不按规范配置或失效的（每一处扣5分） | 30 |  | 0 |  | 100%
高层建筑无临时消防给水系统或给水系统无水的（每一处扣10分）
在建工程兼作住宿的（扣20分）
|  |  | 作业防火 | 电焊、切割作业时无安全围挡措施（每一处扣10分） | 20 |  | 0 |  | 100%
|  |  | 气瓶 | 气瓶间距小于5m、距明火小于10m未采取隔离措施（20分，每一处5分，扣完为止） | 30 |  | 0 |  | 100%
气瓶未安装减压器、未设置防震圈、防护帽（20分，每一处5分，扣完为止）
乙炔瓶未安装回火防止器；使用或存放时平放的（20分，每一处5分，扣完为止）
气瓶存放不符合要求的（20分，每一处5分，扣完为止）
| 小计 |  |  |  | 100 | 0 |  | 0
| 三宝、四口、五临边（20%） | 一个标段为1个测区 | 安全帽 | 不戴安全帽的或佩戴不符合要求的（每一人扣5分） | 10 |  | 0 |  | 100% | 100 | 100% | 20% | 总包及监理
施工现场有未成年儿童（每一人扣10分）
|  |  | 安全带 | 高处作业未佩戴安全带，安全带无固定位置（每一处扣5分） | 10 |  | 0 |  | 100%
|  |  | 安全网 | 外脚手架架体外侧未采用密目网封闭、网间连接不严或破损（每一处扣5分） | 10 |  | 0 |  | 100%
|  |  | 临边防护 （临边：无围护设施或围护设施高度低于0.8m的楼层周边、楼梯侧边、平台或阳台、屋面周边和沟、坑、槽、深基础周边等边沿的简称） | 工作面边沿无临边防护或防护措施不严（每一处扣5分） | 30 |  | 0 |  | 100%
电梯井口未设固定防护设施，底部未设不低于18cm高的挡脚板（每一处扣5分）
电梯井内未按每隔两层且不大于10m设置安全硬防护的（每一处扣5分）
土建施工阶段无外架楼栋周边未设置安全隔离区或未设置水平防护（每栋楼扣10分）
|  |  | 洞口防护 | 洞口无围挡或遮盖（每一处扣5分） | 10 |  | 0 |  | 100%
|  |  | 通道口防护 | 未搭设防护棚，棚顶未采用双层硬性防护的（每处扣10分） | 10 |  | 0 |  | 100%
|  |  | 卸料平台 | 非工具式卸料平台或卸料平台安装方式存在安全隐患的（每一处扣10分） | 20 |  | 0 |  | 100%
无限载标识（每一处扣10分）
| 小计 |  |  |  | 100 | 0 |  | 0 | 100%
| 脚手架（20%） | 落地式脚手架 （一个标段选2栋） | 立杆基础 | 外架存在外斜、基础不实存在下沉扣15分，基础不平、缺少垫板每处扣3分 | 15 |  | 0 |  | 100% | 300 | 100% | 20% | 总包及监理
纵横扫地杆设置不符合要求每处扣3分
基础积水每处扣5分
|  |  | 架体与建筑拉结 | 连墙件的数量不符合要求每处扣3分 | 20 |  | 0 |  | 100%
高度在24m以上的落地架未采用刚性连墙件的扣5分
|  |  | 杆件设置与剪刀撑 | 立杆、纵向水平杆、横向水平杆的间距及连接等的设置每处缺陷扣2分 | 20 |  | 0 |  | 100%
剪刀撑每处缺陷扣3分
|  |  | 脚手板与防护栏杆 | 作业层脚手板未铺满、铺稳、铺牢的扣5~10分 | 25 |  | 0 |  | 100%
作业层防护栏杆不符合要求扣5分，挡脚板设置缺陷扣3分，外架未高于作业层面扣5分
|  |  | 层间防护 | 层间防护不符合要求的每处扣3分 | 10 |  | 0 |  | 100%
|  |  | 外架堆载 | 外架存在堆载杂物，存在高坠风险每处扣5分 | 10 |  | 0 |  | 100%
|  | 悬挑式脚手架 （一个标段选2栋） | 悬挑钢梁 | 钢梁截面不符合要求扣10分，锚固段长度不足每处扣2分，钢梁与锚环之间间隙未楔紧的每处扣2分，锚固端抗滑移长度不足每处扣2分，锚环间距不足每处扣2分，螺丝未拧紧或外露丝扣不足，每处扣2分。 | 25 |  | 0 |  | 100%
|  |  | 架体稳定 | 纵横扫地杆设置不符合要求扣5~10分 | 20 |  | 0 |  | 100%
未全立面设置剪刀撑的扣10分，未到边、到顶或存在缺陷的扣5~10分
未按要求设置横向斜撑的扣5分
未按要求与建筑结构拉结的每处扣5分
|  |  | 脚手板 | 未铺满、铺稳、铺牢的扣5~10分 | 10 |  | 0 |  | 100%
|  |  | 杆件设置 | 立杆、纵向水平杆、横向水平杆的间距及连接等的设置每处缺陷扣4分 | 20 |  | 0 |  | 100%
|  |  | 架体防护 | 作业层防护栏杆设置不符合要求的扣5分，挡脚板设置不符合要求扣3分，密目网设置不符合要求扣5分；未高于作业层面一步架扣5分 | 10 |  | 0 |  | 100%
|  |  | 层间防护 | 作业层下及外架与建筑之间的层间隔离防护每处不符合要求扣2分 | 15 |  | 0 |  | 100%
悬挑架底层未进行硬封闭防护或防护不严的扣5~10分
|  | 附着式升降脚手架 （一个标段选2栋） | 安全装置 | 防坠装置、防倾覆装置每处缺陷扣10分 | 15 |  | 0 |  | 100%
|  |  | 架体构造 | 每处缺陷扣5分 | 10 |  | 0 |  | 100%
|  |  | 附墙支座 | 附墙支座的设置及与建筑的连接缺陷扣5~20分 | 20 |  | 0 |  | 100%
|  |  | 脚手板 | 未铺满、铺稳、铺牢的扣5~20分 | 20 |  | 0 |  | 100%
|  |  | 架体防护 | 外侧密目网设置不符合要求的扣5~10分 | 20 |  | 0 |  | 100%
作业层防护栏杆设置不符合要求的扣5分，挡脚板设置不符合要求扣3分
|  |  | 安全作业 | 荷载不均匀或超载、外架材料堆放混乱扣5~15分 | 15 |  | 0 |  | 100%
| 小计 |  |  |  | 300 | 0 |  | 0 | 100%
| 安全用电（15%） | 一个标段为1个测区 | 配电箱与开关箱 | 配电系统未采用三级配电、二级漏电保护系统（每一处扣5分） | 60 |  | 0 |  | 100% | 100 | 100% | 15% | 总包及监理
违反“一机、一闸、一漏、一箱”的每一处。（每一处扣5分）
电箱无门、无锁、无防雨措施；箱体内未设置系统接线图和分路标记；无巡视维修记录或填写不真实（每一处扣5分)
配电箱与开关箱电器损坏或引出线混乱（每一处扣5分）
|  |  | 现场照明 | 地下室、楼梯、潮湿环境和手持照明灯未使用36V以下安全电压的（每一处扣20分） | 20 |  | 0 |  | 100%
|  |  | 配电线路 | 电线老化、破皮未包扎的（每一处扣5分） | 20 |  | 0 |  | 100%
线路穿过道路无保护（每一处扣5分）
| 小计 |  |  |  | 100 | 0 |  | 0
| 机械设备（15%） | 一个标段为1个测区 | 吊篮或高空作业安全绳 | 无防坠锁或失灵、超过标定期限；无上限位装置或失灵（每一处扣10分） | 30 |  | 0 |  | 100% | 100 | 100% | 15% | 总包及监理
悬挂机构前支架支撑在建筑物女儿墙上或挑檐边缘（每一处扣10分）
使用破损的配重块或采用其他替代物，配重块未固定（每一处扣10分）
吊篮内作业人员超过2人；未将安全带挂置在独立设置的专用安全绳上（每一处扣10分）
作业人员未从地面进出吊篮或未作业时悬停在空中（每一处扣10分）
未设置安全带专用安全绳、未固定在建筑物可靠处、未设置安全锁、安全绳无磨损保护措施（每一处扣10分）
|  |  | 施工升降机 | 未安装渐进式防坠落安全器或不灵敏、使用超过标定期限（扣20分） | 40 |  | 0 |  | 100%
未安装极限开关、限位开关或不灵敏（扣20分）
未安装吊笼门机电连锁装置或不灵敏（每一处扣10分）
楼层无防护门或者未及时关闭（每一处扣10分）
未设置出入口防护棚或设置不满足规范要求（每一处扣10分）
|  |  | 塔吊 | 塔吊基础积水或周边无防护措施（每一处扣20分） | 30 |  | 0 |  | 100%
塔吊专用配电箱存在私拉乱接、箱体无门、无锁、无防护措施（每一处扣10分）
| 小计 |  |  |  | 100 | 0 |  | 0 | 100%
| 施工机具（10%） | 一个标段为1个测区 | 施工机具 | 机械传动外露部分有防护措施（每一处扣5分） | 100 |  | 0 |  | 100% | 100 | 100% | 10% | 总包及监理
加工区防护棚设置不规范（每一处扣10分）
设备操作场所悬挂操作规程（每一处扣5分）
电焊机无二次空载降压保护器或防触电装置、无防雨罩的（每一处扣5分）
| 小计 |  |  |  | 100 | 0 |  | 0 | 100%
| 基坑工程（5%） | 一个标段为1个测区 | 坑壁支护 | 坑槽、管沟开挖设置安全边坡不符合安全要求的。（每一处扣5分） | 20 |  | 0 |  | 100% | 100 | 100% | 5% | 总包及监理
支护设施已产生局部变形又未采取措施调整的。（每一处扣5分）
积土、料具堆放距槽边距离小于设计规定的（每一处扣10分）
|  |  | 排水措施 | 基坑施工未设置有效排水措施的。（每一处扣15分） | 20 |  | 0 |  | 100%
深基础施工采用坑外降水，无防止临近建筑危险沉降措施的。（每一处扣10分）
|  |  | 变形监测 | 未按规定进行基坑支护变形监测的。（每一处扣10分） | 20 |  | 0 |  | 100%
未按规定对毗邻建筑物和重要管线和道路进行沉降观测的（每一处扣5分）
|  |  | 上下通道 | 人员上下无专用通道的（每一处扣10分） | 20 |  | 0 |  | 100%
|  |  | 施工方案 | 基础施工无支护方案的（每一处扣10分） | 20 |  | 0 |  | 100%
基坑深度超过5m无专项支护设计及专家论证的（每一处扣5分）
| 小计 |  |  |  | 100 | 0 |  | 0 | 100%
| 支模工程（5%） | 一个标段为1个测区 | 施工方案 | 未按编制专项施工方案或结构设计未经计算；专项施工方案未经审核、审批；超规模高支模模板支架专项施工方案未按规定组织专家论证（每一处扣20分） | 20 |  | 0 |  | 100% | 100 | 100% | 5% | 总包及监理
|  |  | 支模架搭设 | 立杆基础应坚实平整、设置垫板，扫地杆纵横向均需设置。（每一处扣10分） | 80 |  | 0 |  | 100%
立杆、横杆纵横间距需满足方案要求。（每一处扣20分）
立杆伸出顶层水平杆的长度应不大于650mm，顶托设置长度不大于300mm，且不得歪斜。（每一处扣10分）
支架拆除设置警戒区,设置专人监护。（每一处扣10分）
| 小计 |  |  |  | 100 | 0 |  | 0
安全生产得分 |  |  |  |  | 100%
安全生产扣分处数总计 |  |  |  |  | 0
招商蛇口文明施工评分表
填写说明： 1、采用扣分制，如有无法检查项目，权重按实际检查项目得分进行汇总。 2、分项检查时按检查要点进行扣分处理，检查项目得分反映风险程度，当检查项目为负值时，得分按零分计取。
文明施工（20%） | 检查项目 | 测区选择原则 | 检查分项 | 检查要点 | 应得分 | 扣分处数 | 扣分处数 | 扣减分 | 分项得分率 | 实得分 | 分项得分率 | 权重 | 责任单位
| 作业面工完场清（20%） |  | 作业面工完场清（20%） | 楼层内建筑垃圾未归堆；（每一处扣2分） | 20 |  | 0 |  | 100% | 20 | 100% | 20% | 总包及监理
现场大小便痕迹；（每一处扣2分）
[6 empty] | 0 |  | 0
| 场容场貌（50%） |  | 场区清理（30%） | 楼栋外建筑垃圾未及时清理；（每一处扣5分） | 30 |  | 0 |  | 100% | 30 | 100% | 30% | 总包及监理
脚手架上存在材料、垃圾残渣；（每一处扣2分）
[6 empty] | 0 |  | 0
|  |  | 材料堆放（15%) | 材料堆放不整齐、未标明名称、规格（每一处扣2分）； | 15 |  | 0 |  | 100% | 15 | 100% | 15% | 总包及监理
堆放形式和保护措施不符合要求（每一处扣3分）。
仓库管理制度设置明显处，仓库专人看管，（每一处不符合扣2分）
[6 empty] | 0 |  | 0
|  |  | 工地大门 施工通道 场地围合 道路硬化 （20%) | 工地大门无CI，不能正常关闭；（扣5分） | 20 |  | 0 |  | 100% | 20 | 100% | 20% | 总包及监理
无车辆清洗体系，不能运行；（扣5分）
工地出入无专人专职进行严格有效管理；（扣5分）
施工道路宽度不合理、严重破损、未有专人清扫的；（每一处扣5分）
无围合区域设置，无围合标识。（每一处扣5分）
安全防护网不完整，破损、漏挂等现象；（每一处扣2分）
[6 empty] | 0 |  | 0
| 集中加工区（15%) |  | 集中加工区（15%) | 钢筋加工区：封闭围合不到位、标识不清晰、摆放不整齐有序的；（每一处扣2分） | 15 |  | 0 |  | 100% | 15 | 100% | 15% | 总包及监理
木工加工区：封闭围合不到位、标识不清晰、摆放不整齐有序的；（每一处扣2分）
砂浆集中搅拌区：封闭搅拌设置不到位、计量设置不到位、场地整洁（包括水泥仓库、砂石堆场）（每一处扣2分）；若现场设有砌体集中加工区或墙材成品定制，则加2分。
[6 empty] | 0 |  | 0
[5 empty] | 扣分处数合计 | 0
文明施工得分 |  |  |  |  | 100%
安全文明评分汇总表
| 类别 | 分项 | 分项应得分 | 分项实得分 | 安全文明得分
| 安全生产（80%） | 防火 | 10% | 100% | 100%
|  | 三宝、四口、五临边 | 20% | 100%
|  | 脚手架 | 20% | 100%
|  | 安全用电 | 15% | 100%
|  | 机械设备 | 15% | 100%
|  | 施工机具 | 10% | 100%
|  | 基坑工程 | 5% | 100%
|  | 支模工程 | 5% | 100%
|  | 安全生产得分 | 100% | 100%
| 文明施工 （20%） | 工完场清 | 20% | 100%
|  | 场区清理 | 30% | 100%
|  | 材料堆放 | 15% | 100%
|  | 工地大门 施工通道 场地围合 道路硬化 | 20% | 100%
|  | 集中加工区 | 15% | 100%
|  | 文明施工得分 | 100% | 100%

## 数据汇总-隐藏
启用 | 1
项目得分 | 100%
实测实量 | /
质量风险 | /
安全文明 | 100%

## 实测 实量计算表 (hidden)
| 项目名称 |  |  |  |  | 参评标段名称 |  |  |  |  | 总包单位 | 施工单位负责人
| 检查部位 |  |  |  |  | 施工阶段 |  |  |  |  | 监理单位 | 监理单位负责人
[6 empty] | 参评面积（已开工） |  |  | 评估时间 |  |  | 甲方项目负责人
| 混凝土结构工程 | 检查项目 | 检查内容 | 评判标准 | 合格率 | 检查情况
[7 empty] | 点数调整 | 计算数据-0：合格，1：不合格 |  | 原始数据——检测点
|  | 混凝土结构工程 | 截面尺寸 | [－5，8]mm | #DIV/0! | 墙/柱截面 尺寸 | 8
|  |  | 主体表面平整度 | [0，8]mm | #DIV/0! | 墙/柱表面 平整度 | 40
|  |  | 主体垂直度 | [0，8]mm | #DIV/0! | 墙/柱垂直度 | 40
|  |  | 砼顶板水平度 | [0，15]mm | #DIV/0! | 顶板水平度 | 20
|  |  | 楼板厚度 | [－5，8]mm | #DIV/0! | 楼板厚度 | 20
|  | 装配式结构 | 表面平整度 | [0，3]mm | #DIV/0! | 墙板外表面 | 20
|  |  | 构件垂直度 | ≤6m,[0，5]mm | #DIV/0! | 柱、墙板安装后的高度 | 20
|  |  | 构件垂直度 | ＞6m,[0，10]mm | #DIV/0! | 柱、墙板安装后的高度 | 20
|  |  | 预埋板中心线位置 | [0，5]mm | #DIV/0! | 预埋板中心线位置 | 10
|  |  | 预埋板与混凝土面平面高差 | [－5，0]mm | #DIV/0! | 预埋板与混凝土面平面高差 | 10
|  |  | 预埋螺栓 | [0，2]mm | #DIV/0! | 预埋螺栓 | 10
|  |  | 预埋螺栓外露长度 | [－5，10]mm | #DIV/0! | 预埋螺栓外露长度 | 10
|  |  | 预埋套筒、螺母中心线位置 | [0，2]mm | #DIV/0! | 预埋套筒、螺母中心线位置 | 10
|  |  | 预埋套筒、螺母与混凝土面平面高差 | [－5，5]mm | #DIV/0! | 预埋套筒、螺母与混凝土面平面高差 | 10
|  |  | 预留钢筋中心线位置 | [0，5]mm | #DIV/0! | 中心线位置 | 10
|  |  | 预留钢筋外露长度 | [－5，10]mm | #DIV/0! | 外露长度 | 10
|  |  | 装配式结构合计 |  | #DIV/0!
|  | 主体工程合计 |  |  | #DIV/0!
| 砌筑工程 | 砌筑工程 | 砌体表面平整度 | [0，8]mm | #DIV/0! | 平整度 | 18
|  |  | 砌体垂直度 | [0，5]mm | #DIV/0! | 垂直度 | 18
|  |  | 外门窗洞口尺寸偏差 | [－5,20]mm | #DIV/0! | 外门窗洞高、宽 | 10
|  | 砌筑工程合计 |  |  | #DIV/0!
| 抹灰工程 | 洁具 | 座便坑距偏差 | [0，15]mm | #DIV/0! | 预留洞离墙边距离 | 6
|  | 电气安装 | 同一室内底盒标高差 | [0，10]mm | #DIV/0! | 标高差 | 6
|  | 抹灰工程 | 墙体表面平整度 | [0，4]mm | #DIV/0! | 墙面 | 60
|  |  | 墙面垂直度 | [0，4]mm | #DIV/0! | 垂直度 | 60
|  |  | 净高偏差 | [－20，20]mm | #DIV/0! | 净高 | 30
|  |  | 抹灰顶棚水平度 | [0，10]mm | #DIV/0! | 顶棚水平度 | 30
|  |  | 抹灰阴阳角方正 | [0，4]mm | #DIV/0! | 阴阳角 | 40
|  |  | 开间/进深 | [－10，10]mm | #DIV/0! | 开间 | 6
[6 empty] | 进深 | 6
|  |  | 方正性 | [0，10]mm | #DIV/0! | 控制线偏差 | 6
|  |  | 地面表面平整度 | [0，4]mm | #DIV/0! | 地面 | 40
|  |  |  | [0，3]mm(直铺地板面) | #DIV/0! | 地面 | 40
|  |  | 地面水平度极差 | [0，10]mm | #DIV/0! | 地面水平度 | 20
|  |  | 户内门洞尺寸偏差 | [－10，10]mm | #DIV/0! | 户内门洞高、宽 | 10
|  |  | 外墙窗内侧墙体厚度极差 | [0，4]mm | #DIV/0! | 瓷砖收口窗 | 18
[6 empty] | 非瓷砖收口窗 | 18
|  |  | 地面裂缝/空鼓（地采暖地坪除外） | 无裂缝、空鼓 | #DIV/0! | 裂缝/空鼓 | 40
|  |  | 抹灰裂缝/空鼓 | 裂缝长度大于100mm，空鼓面积大于200²mm*200²mm或小于200²mm*200²mm大于两处的 | #DIV/0! | 裂缝/空鼓 | 60
|  |  | 同户型同厨卫间管井尺寸偏差(仅精装项目实测) | [-5，5]mm | #DIV/0! | 长度 | 8
[6 empty] | 宽度 | 8
|  |  | 同户型同厨卫间窗底框标高偏差(仅精装项目实测) | [-10，10]mm | #DIV/0! | 同户型同厨卫间窗底框标高偏差 | 20
|  |  | 同户型同厨卫间窗侧框墙距偏差(仅精装项目实测) | [-10，10]mm | #DIV/0! | 左侧 | 16
[6 empty] | 右侧 | 16
|  |  | 柜体嵌入位尺寸偏差(仅精装项目实测) | [0，10]mm | #DIV/0! | 高度 | 16
[6 empty] | 宽度 | 16
|  |  |  | 垂直度[0，4]mm |  | 垂直度 | 16
|  |  |  | 平整度[0，4]mm |  | 平整度 | 16
|  |  | 同户型同厨卫间开间/进深偏差(仅精装项目实测) | [-5，10]mm | #DIV/0! | 开间 | 8
[6 empty] | 进深 | 8
|  | 抹灰工程合计 |  |  | #DIV/0!
| 门窗工程 | 铝合金门窗（或塑钢窗） | 型材拼缝宽度（不适用塑钢窗） | [0，0.3]mm | #DIV/0! | 拼缝宽 | 30
|  |  | 型材拼缝高低差 | [0，0.3]mm | #DIV/0! | 高低差 | 30
|  |  | 窗框正面垂直度 | [0，2.5]mm | #DIV/0! | 垂直度 | 10
|  |  | 边框收口与塞缝 | 1或0 | #DIV/0! | 边框收口与塞缝 | 20
|  |  | 铝合金（塑钢）门窗合计 |  | #DIV/0!
|  | 门窗工程 |  |  | #DIV/0! |  | 1048
| 材料检查合计 | 主体工程 | 圆钢 | 钢筋原材直径:GB1499.1-2008光圆钢筋直径偏差&6-12允许±0.3mm，&14-22允许±0.4mm | #DIV/0! | 数显游标卡尺 | 10
|  |  | 螺纹钢 | 钢筋原材直径:GB1499.2-2018 | #DIV/0! | 数显游标卡尺 | 10
|  |  | 防水卷材 | 防水卷材厚度 《弹性体改性沥青防水卷材》GB 18242-2008等卷材规范 厚度偏差小于0.3mm | #DIV/0! | 数显游标卡尺 | 10
|  | 抹灰工程 | 门窗型材 | 塑钢型材壁厚：塑钢平开窗、悬窗主型材壁厚2.5mm,推拉窗主型材壁厚2.2mm，平开门主型材壁厚2.8mm，推拉门主型材壁厚为2.5mm | #DIV/0! | 数显千分尺 | 10
|  |  |  | 塑钢钢衬壁厚：窗钢衬不低于1.5mm，门钢衬不低于2.0mm | #DIV/0! | 数显千分尺 | 10
|  |  |  | 铝合金窗：测A/B/C三处厚度，偏差不应大于合同约定和规范要求。铝合金窗主要受力杆件壁厚不小于1.4mm，铝合金门主要受力杆件壁厚不小于2.0mm，玻璃压线壁厚不小于1.0mm | #DIV/0! | 数显千分尺 | 10
|  |  | 栏杆 | 壁厚是否符合设计及合同要求 | #DIV/0! | 数显千分尺 | 10
|  |  | 硬聚氯乙烯排水管（PVC-U） | 管材标准：GBT 5836.1-2006 建筑排水用硬聚氯乙烯（PV-U）管材； 管件标淮： GBT 5836.2-2006 | #DIV/0! | 数显游标卡尺 | 10
|  |  | 聚丙烯管（PP-R) | GBT18742.2-2002 冷热水用聚丙烯管道系统；GBT18742.2-2002 冷热水用聚丙烯管道系统；GBT18742.2-2002 冷热水用聚丙烯管道系统；GBT18742.2-2002 冷热水用聚丙烯管道系统。 | #DIV/0! | 数显游标卡尺 | 10
|  |  | 聚乙烯给水管（PE） | GBT 13663-2000 给水用聚乙烯(PE)管材 | #DIV/0! | 数显游标卡尺 | 10
|  | 装修工程 | 饰面石材 | 厚度偏差，厚度实测负偏差不大于2mm；同时需满足合同及设计要求 | #DIV/0! | 数显游标卡尺（分辨率0.01mm）、钢卷尺 | 10
| 材料检查 | [5 empty] | #DIV/0!
实测实量合计 | [6 empty] | #DIV/0!

## 安全文明-隐藏
安全文明检查评分表
|  |  |  | D | B | A
一级目录 | 二级目录 | 归属分类 | 三级目录 | 分项合格率 | 分项合格率 | 大项合格率
安全生产 | 防火 | * | 材料防火 | 100% | 100% | 100%
|  |  | 现场防火 | 100% | 0%
|  |  | 作业防火 | 100% | 0%
|  |  | 气瓶 | 100% | 0%
| 三宝、四口、五临边 | * | 安全帽 | 100% | 100%
|  |  | 安全带 | 100% | 0%
|  |  | 安全网 | 100%
|  |  | 临边防护 | 100%
|  |  | 洞口防护 | 100%
|  |  | 通道口防护 | 100%
|  |  | 卸料平台 | 100%
| 脚手架 | * | 落地式脚手架_立杆基础 | 100% | 100%
|  |  | 落地式脚手架_架体与建筑拉结 | 100% | 0%
|  |  | 落地式脚手架_杆件设置与剪刀撑 | 100% | 0%
|  |  | 落地式脚手架_脚手板与防护栏杆 | 100% | 0%
|  |  | 落地式脚手架_层间防护 | 100% | 0%
|  |  | 落地式脚手架_外架堆载 | 100% | 0%
|  | * | 悬挑式脚手架_悬挑钢梁 | 100% | 0%
|  |  | 悬挑式脚手架_架体稳定 | 100% | 0%
|  |  | 悬挑式脚手架_脚手板 | 100% | 0%
|  |  | 悬挑式脚手架_杆件设置 | 100% | 0%
|  |  | 悬挑式脚手架_架体防护 | 100% | 0%
|  |  | 悬挑式脚手架_层间防护 | 100% | 0%
|  | * | 附着式升降脚手架_安全装置 | 100% | 0%
|  |  | 附着式升降脚手架_架体构造 | 100% | 0%
|  |  | 附着式升降脚手架_附墙支座 | 100% | 0%
|  |  | 附着式升降脚手架_脚手板 | 100% | 0%
|  |  | 附着式升降脚手架_架体防护 | 100% | 0%
|  |  | 附着式升降脚手架_安全作业 | 100% | 0%
| 安全用电 | * | 配电箱与开关箱 | 100% | 100%
|  |  | 现场照明 | 100% | 0%
|  |  | 配电线路 | 100% | 0%
| 机械设备 | * | 吊篮或高空作业安全绳 | 100% | 100%
|  |  | 施工升降机 | 100% | 0%
|  |  | 塔吊 | 100% | 0%
| 施工机具 | * | 施工机具 | 100% | 100%
| 基坑工程 | * | 坑壁支护 | 100% | 100%
|  |  | 排水措施 | 100% | 0%
|  |  | 变形监测 | 100% | 0%
|  |  | 上下通道 | 100% | 0%
|  |  | 施工方案 | 100% | 0%
| 支模工程 | * | 施工方案 | 100% | 100%
|  |  | 支模架搭设 | 100% | 0%
文明施工 | 作业面工完场清 | * | 作业面工完场清 | 100% | 100% | 100%
| 场容场貌 | * | 场区清理 | 100% | /
|  | * | 材料堆放 | 100%
|  | * | 工地大门、施工通道、场地围合、道路硬化 | 100%
| 集中加工区 | * | 集中加工区 | 100% | 100%

## 红线管理
红线管理 | 问题类别 | 红线内容说明 | 整改期限
| 一类问题 | 1、基坑变形监测报告（大于3个周期）不及时、不真实、缺失； 监测数据报警累计值达到或超过设计与规范要求，无针对性处理措施或措施未执行。 | 7天
|  | 2、车库顶板局部施工荷载（含材料堆放、车辆运输、土方堆填等）无方案且超过设计荷载要求，且无有效措施。 | 7天
|  | 3、后浇带未独立搭设支撑； 后浇带支撑在浇筑砼前拆除；悬挑构件在砼未达到 100%强度前拆除支撑 | 14天
|  | 4、渗漏合格率低于80%（单项合格率低于80%） | 14天
|  | 5、空鼓合格率低于80%（土建过程、精装过程、品质排查、交付评估均适用） | 30天
|  | 6、出现两处及以上楼板厚度负偏差大于10mm，且合格率低于80% | 14天
|  | 7、现场抹灰采用非法添加剂（除配合比以外的材料均视为非法添加剂，如砂浆王）或抹灰强度不足（现场使用空鼓锤对抹灰墙面进行划动，若出现大面积落灰、落砂，则判定为强度不足） | 14天
|  | 8、卫生间应设导墙处未设导墙，卫生间四周导墙高度不满足：门口除外，高于相邻结构板面200mm（质量风险评估扣分达C档） | 14天
|  | 9、外窗抹灰收口及塞缝后存在贯通型裂缝、渗漏（淋水试验）；塞缝前应撕去与塞缝材料接触部位的包装纸；固定片安装应形成外低内高；安装完成后，清理窗框木楔或各类垫块，塞缝材料符合设计要求（需提供书面文件）；塞缝不密实，发泡外露切割；（质量风险评估扣分达C档） | 14天
|  | 10、梁、柱受力主筋规格、数量与设计要求不符；（质量风险评估扣分达C档） | 1天
|  | 11、品质排查形象进度合格率低于40分 | /
| 二类问题 | 1、超过一定规模的分部分项工程专项施工方案未进行专家论证，或者论证后未按照专家评审意见进行方案调整，或未按确定方案实施。 | 7天
|  | 2、地下室外墙未按规范要求设止水螺杆使用普通螺杆；端头处理不合规范、或螺杆切割后高出墙面（质量风险评估扣分达C档） | 14天
|  | 3、屋面、露台建筑完成面上200mm高度内采用带PVC套管的穿墙螺杆（质量风险评估扣分达C档） | 14天
|  | 4、①阳露台、空调机位应设砼导墙（反坎）而未设置；②阳露台、空调机位砼导墙（反坎）高度不满足：1）阳台四周（门口除外）完成面与阳台建筑完成面高差不小于50mm；2）露台四周（门口除外）高于结构板面200mm，完成面高差不小于100mm； 3）外墙集中排水空调板靠室内墙根部高于建筑完成面100mm；③外墙裸露外挑线条根部未设置（宽度超过200mm，长度超过3m的线条适用）（质量风险评估扣分达C档） | 14天
|  | 5、导墙浇筑前结合面未剔凿到位（如出现缝隙、漏水等；特别是竖向结合面）（质量风险评估扣分达C档） | 14天
|  | 6、导墙用木块、砖块等作为内撑，或用铁丝穿模，或使用普通螺杆（质量风险评估扣分达C档） | 14天
|  | 7、挂网、甩浆前未将墙体各种孔洞封堵、或封堵做法和质量不合规、结构缺陷修补和杂物清理不到位（含高低差用水泥砂浆填补）（外墙螺杆洞封堵）（质量风险评估扣分达C档） | 14天
|  | 8、管道、烟道吊洞成型质量差存在蜂窝麻面、孔洞、渗漏，吊洞方式不合理含铁丝吊洞（质量风险评估扣分达C档） | 14天
|  | 9、窗框与钢副框间未打发泡胶，现场对外露发泡胶进行切割处理（质量风险评估扣分达C档） | 14天
|  | 10、防水厚度达不到设计要求（增加实测指标，小于设计值）（质量风险评估扣分达C档） | 14天
特别说明： 1、触犯一类问题红线扣项目综合得分 5分； 2、每三条二类问题红线升级为一条一类问题红线； 3、一类问题总部督办，二类问题区域督办。