## 评估说明
精装过程评估检查评估方案
一、目的
通过对整个精装修施工阶段的全面评估，量化现场施工质量安全状态，排查施工重难点，降低渗漏、空鼓/开裂等重大质量风险，制定本方案。
二、适用范围
原则上以精装总包标段为单位进行检查 开始时间：标段内任一楼栋主体结构拆模完成4层； 结束时间：项目正式交付前60天；
三、评估计划安排与规定
1、检查评估周期：一年3次（3-5月）（6-8月）（9-11月） 2、项目测评抽取范围：实测实量：随机抽取不同楼层5户（必须包含1套边户）；质量风险：每施工工序随机抽取2层。备注：如抽选的测区内未全部包含所有检测项，则在现场额外抽取测区，所有工作面必须全部覆盖）；安全文明：全覆盖。
四、现场评估流程
流程 | 流程名称 | 步骤
1 | 检查通知 | 提前12小时通知受检项目。
2 | 采集回馈 | 在检查组到达时将项目信息采集表打印后交与检查组。
3 | 现场早会 | 第三方评估检查组介绍本次评估人员，宣讲第三方廉洁制度。
4 | 现场检查 | 组织现场检查（相关单位人员进行陪同配合）。
5 | 总结会 | 评估组通报检查评估发现的主要问题及系统性风险，及现场进行宣布各单项评估结果。
五、检查评估维度构成及占比
评估分项内容 | 单项所占总分值比例 | 单项评估结果 | 分项评估结果 | 综合得分
实测实量 | 30% | / | / | /
质量风险 | 50% | / | /
安全文明 | 20% | / | /
六、评估检查附表

## 会签表
精装修过程评估汇总表
区域名称 | [7 empty] | 城市公司
项目名称 | [7 empty] | 标段名称
产品系 | [7 empty] | 产品性质
监理单位 | [7 empty] | 总包单位
施工阶段 | [7 empty] | 开工项目面积（㎡）
标段面积（㎡） | [7 empty] | 评估日期
检查范围
评估主要结果
实测实量（30%） | 房间净空尺寸 | 顶棚 | 涂饰工程 | 壁纸 | 户内窗洞 | 户内门 | 入户门 | 橱柜 | 收纳柜 | 电气工程 | 地板 | 墙砖（石材） | 地砖（石材） | 材料实测 | 实测实量合计（30%）
/
质量风险（50%） | 细部节点及观感（40%） |  | 样板管理 （10%） |  | 防渗漏检查 （40%） |  | 成品保护 （10%） | [7 empty] | 质量风险合计（50%）
| / |  | / |  | / |  | / | [7 empty] | /
安全文明（20%） | 安全生产（80%） |  |  |  | 文明施工（20%） | [9 empty] | 安全文明合计
| 100% |  |  |  | 100% | [9 empty] | 100%
红线管理 | /
最终得分 | 100%
供应商 | 精装单位名称 |  | 综合得分 |  | 入户门单位 |  | 综合得分 |  | 监理单位 |  | 综合得分
|  |  | 100% | [7 empty] | 100%
备注：（如对检查存有异议，可在此说明）
评估组组长 （签名） |  |  |  | 总包单位 （签名） |  |  |  |  | 监理单位 （签名） |  |  |  | 甲方单位 （签名）

## 数据汇总-隐藏 (hidden)
启用 | 1
项目得分 | 100%
实测实量 | /
质量风险 | /
安全文明 | 100%

## 汇总表
区域名称 | 城市公司 | 项目名称 | 标段名称 | 产品系 | 产品性质 | 检查日期 | 检查人员 | 监理单位 | 总包单位 | 精装单位 | 项目负责人 | 监理单位负责人 | 精装单位负责人 | 实测实量 | 质量风险 | 安全文明 | 标段得分 | 实测实量 | 房间净空尺寸 | 净高极差 | 房间长度误差 | 房间宽度误差 | 顶棚 | 水平度极差（石膏板含周边吊顶） | 装饰线条（顶棚阴角）水平度 | 扣板天花水平度极差 | 顶棚开裂 | 涂饰工程 | 平整度 | 垂直度 | 阴阳角方正 | 阴阳角直线度 | 方正度 | 空鼓、开裂 | 壁纸 | 垂直度 | 平整度 | 阴阳角方正 | 阴阳角直线度 | 户内窗洞 | 下口水平度 | 窗洞口方正（含推拉门） | 上口水平度 | 阴角方正度 | 内侧墙体厚度极差 | 石材窗台板两端出墙厚度差 | 石材窗台板宽度极差 | 户内门 | 门框正、侧面垂直度 | 门扇上口标高极差 | 门贴脸与墙面间留缝 | 门扇与门侧框留缝（连接部位） | 平开木门门扇下口留缝宽度 | 入户门 | 门框的正、侧面垂直度 | 门扇与框的接缝宽度 | 门扇与地面间留缝 | 橱柜 | 吊柜水平度 | 吊柜方正度 | 收纳柜 | 柜体方正度 | 轨道下口水平度 | 柜体侧边垂直度 | 电气工程 | 开关面板标高极差 | 并列面板高低差 | 地板 | 表面平整度 | 接缝宽度（实木复合、实木地板） | 接缝高低差（实木复合、实木地板） | 地板水平度 | 踢脚线水平度 | 墙砖（石材） | 墙面表面平整度 | 墙面垂直度 | 阴阳角方正 | 接缝高低差 | 饰面砖拼缝宽 | 裂缝/空鼓 | 地砖（石材） | 表面平整度 | 接缝高低差 | 饰面砖拼缝宽 | 踢脚线上口水平度 | 空鼓 | 裂缝 | 材料实测 | 门窗工程 | 栏杆 | 户内装饰 | 饰面石材 | 橱柜 | 衣柜 | 水柜 | 实木复合地板 | 强化地板 | 质量风险 | 细部节点及观感 | 室内装修观感质量 | 吊顶工程 | 饰面工程涂饰 | 饰面工程瓷砖 | 饰面工程石材 | 饰面工程木饰面 | 饰面工程软包 | 饰面工程（墙纸） | 饰面工程木地板 | 踢脚线安装 | 橱柜安装 | 收纳柜体安装 | 设备安装 | 五金洁具 | 密封胶 | 公共区域精装观感质量 | 饰面工程涂饰 | 饰面工程瓷砖 | 饰面工程石材 | 吊顶工程 | 电梯 | 设备实施外观质量 | 细部节点 | 涂饰施工 | 管线开槽 | 吊顶管线 | 砖面开孔 | 瓷砖基层 | 瓷砖面层 | 石材基层 | 石材面层 | 干挂石材龙骨基层 | 干挂石材面层 | 木作吊顶基层 | 木作吊顶面层 | 木饰面基层 | 木饰面面层 | 墙纸、墙布 | 软、硬包 | 样板先行 | 样板管理 | 工序管理 | 联合验收记录 | 防渗漏管理 | 试验检查 | 铝合金下滑（收口后不测） | 空调预留洞 | 外窗淋水 | 吊洞 | 淋浴区挡水坎 | 淋浴屏 | 厨卫间门槛石 | 地漏 | 结构板卫生间沉箱（降板） | 防渗漏管理检查 | 节点构造 | 施工工艺 | 试验与记录 | 成品保护 | 墙面饰面 | 地面饰面 | 入户门/户内门 | 收纳保护 | 五金洁具保护 | 中央空调 | 门窗栏杆保护 | 安全文明 | 安全生产 | 安全疏散牌 | 施工用电 | 临边高空安全施工 | 高空抛物 | 仓库管理 | 施工设施 | 楼梯口防护 | 临边防护 | 施工电梯 | 人字梯 | 现场照明 | 圆盘锯/切割机/倒角机/打磨机 | 手持电动工具 | 电焊机 | 气瓶 | 消防设施设备 | 文明施工 | 主入口 | 工完场清 | 临时材料堆放 | 集中加工区 | 临时水电 | 现场文字标识 | 附属设施 | 仓库管理
0 | 0 | 0 | 0 | 0 | 0 | 0 |  | 0 | 0 | 0 | 0 | 0 | 0 | / | / | 100% | 100% | / | [79 empty] | / | / | / | / | / | / | / | / | / | / | / | / | / | / | / | / | / | / | / | / | / | / | / | / | / | / | / | / | / | / | / | / | / | / | / | / | / | / | / | / | / | / | / | / | / | / | / | / | / | / | / | / | / | / | / | / | / | / | / | / | / | / | / | / | / | / | / | / | 100% | 100% | 100% | 100% | 100% | 100% | 100% | 100% | 100% | 100% | 100% | 100% | 100% | 100% | 100% | 100% | 100% | 100% | 100% | 100% | 100% | 100% | 100% | 100% | 100% | 100% | 100%

## 实测实量
实测实量记录表
项目名称 | [11 empty] | 参评标段名称 |  | 检查人员 | 项目负责人
施工阶段 | [11 empty] | 参评标段面积 |  | 监理单位 | 监理单位负责人
检查部位 | [11 empty] | 检查日期 |  | 总包单位 | 施工单位负责人
检查项目 |  | 检查内容 | 判断条件 | 评判标准 | 检测区 | 检测点 | 测量点(输入框个数) | 爆板值 | 算法 | 设计值名称 | 不合格点 | 合格率 | 检查情况——原始数据 |  |  | 分项权重 | 指标项权重 | 汇总项权重 | 计算点 | 子项权重 | 责任单位
精装修工程 | 房间净空尺寸 | 净高极差 | * | [0,5mm] | 10 | 50 | 5 |  | 3 |  |  |  | 净高极差 |  |  | * | * | * |  | * | 精装单位
精装单位
|  | 房间长度误差 | * | [0,5mm] | 6 | 12 | 2 |  | 6 |  |  |  | 房间长度误差 | [6 empty] | * | 精装单位
|  | 房间宽度误差 | * | [0,5mm] | 6 | 12 | 2 |  | 6 |  |  |  | 房间宽度误差 | [6 empty] | * | 精装单位
| 房间净空尺寸合计 | [18 empty] | *
| 顶棚 | 水平度极差（石膏板含周边吊顶） | * | [0,5mm] | 5 | 25 | 5 |  | 3 |  |  |  | 水平度极差（石膏板含周边吊顶） |  |  | * |  |  |  | * | 精装单位
|  | 装饰线条（顶棚阴角）水平度 | * | [0,5mm] | 10 | 40 | 4 |  | 3 |  |  |  | 装饰线条（顶棚阴角）水平度 | [6 empty] | * | 精装单位
精装单位
|  | 扣板天花水平度极差 | * | [0,5mm] | 6 | 30 | 5 |  | 3 |  |  |  | 扣板天花水平度极差 | [6 empty] | * | 精装单位
|  | 顶棚开裂 | 无裂缝 | * | 6 | 6 | 1 |  | 5 |  |  |  | 顶棚开裂 | [6 empty] | * | 精装单位
| 顶棚合计 | [18 empty] | *
| 涂饰工程 | 墙面表面平整度 | 腻子未打磨 | [0,4]mm | 10 | 30 | 1 |  | 2 |  |  |  | 腻子未打磨 |  |  | * |  |  |  | * | 精装单位
|  |  | 已打磨 | [0,3]mm | 10 | 30 | 1 |  | 2 |  |  |  | 已打磨 | [7 empty] | 精装单位
|  | 墙面表面垂直度 | 腻子未打磨 | [0,4]mm | 15 | 45 | 1 |  | 2 |  |  |  | 腻子未打磨 | [6 empty] | * | 精装单位
精装单位
|  |  | 已打磨 | [0,3]mm | 15 | 45 | 1 |  | 2 |  |  |  | 已打磨 | [7 empty] | 精装单位
精装单位
|  | 阴阳角方正 | * | [0,4]mm | 8 | 16 | 1 |  | 2 |  |  |  | 阴阳角方正 | [6 empty] | * | 精装单位
|  | 阴阳角直线度 | * | [0,4]mm | 10 | 30 | 3 |  | 2 |  |  |  | 阴阳角直线度 | [6 empty] | * | 精装单位
|  | 方正度 | * | [0,10]mm | 5 | 15 | 3 |  | 6 |  |  |  | 方正度 | [6 empty] | * | 精装单位
|  | 空鼓 | 空鼓面积大于200mm*200mm或小于200mm*200mm大于两处的（每一面墙为一个测区） | * | 30 | 30 | 1 |  | 5 |  |  |  | 空鼓 | [6 empty] | * | 精装单位
|  | 开裂 | 裂缝长度大于100mm,（每一面墙为一个测区） | * | 10 | 10 | 1 |  | 5 |  |  |  | 开裂 | [7 empty] | 精装单位
| 涂饰工程合计 | [18 empty] | *
| 壁纸 | 垂直度 | * | [0,2]mm | 10 | 30 | 1 |  | 2 |  |  |  | 垂直度 |  |  | * |  |  |  | * | 精装单位
|  | 平整度 | * | [0,2]mm | 10 | 30 | 1 |  | 2 |  |  |  | 平整度 | [6 empty] | * | 精装单位
|  | 阴阳角方正 | * | [0,2]mm | 15 | 30 | 1 |  | 2 |  |  |  | 阴阳角方正 | [6 empty] | * | 精装单位
|  | 阴阳角直线度 | * | [0,2]mm | 15 | 45 | 3 |  | 6 |  |  |  | 阴阳角直线度 | [6 empty] | * | 精装单位
精装单位
| 壁纸合计 | [18 empty] | *
| 户内窗洞 | 下口水平度 | * | [0,5mm] | 10 | 30 | 3 |  | 3 |  |  |  | 下口水平度 |  |  | * |  |  |  | * | 精装单位
|  | 窗洞口方正（含推拉门） | * | [0,5mm] | 10 | 20 | 2 |  | 6 |  |  |  | 窗洞口方正（含推拉门） | [6 empty] | * | 精装单位
|  | 上口水平度 | * | [0,5mm] | 10 | 30 | 3 |  | 3 |  |  |  | 上口水平度 | [6 empty] | * | 精装单位
|  | 阴角方正度 | * | [0,4]mm | 8 | 16 | 1 |  | 2 |  |  |  | 阴角方正度 | [6 empty] | * | 精装单位
|  | 内侧墙体厚度极差 | * | [0,3]mm | 10 | 30 | 3 |  | 6 |  |  |  | 内侧墙体厚度极差 | [6 empty] | * | 精装单位
|  | 石材窗台板两端出墙厚度差 | * | [0,3]mm | 10 | 20 | 2 |  | 6 |  |  |  | 石材窗台板两端出墙厚度差 | [6 empty] | * | 精装单位
|  | 石材窗台板宽度极差 | * | [0,3]mm | 10 | 20 | 2 |  | 6 |  |  |  | 石材窗台板宽度极差 | [6 empty] | * | 精装单位
| 户内窗洞合计 | [18 empty] | *
| 户内门 | 门框正、侧面垂直度 | * | [0,3]mm | 5 | 10 | 2 |  | 10 |  |  |  | 门框正、侧面垂直度 |  |  | * |  |  |  | * | 精装单位
|  | 门扇上口标高极差 | * | [0,3]mm | 6 | 18 | 3 |  | 6 |  |  |  | 门扇上口标高极差 | [6 empty] | * | 精装单位
|  | 门贴脸与墙面间留缝 | * | [0,2]mm | 10 | 20 | 2 |  | 10 |  |  |  | 门贴脸与墙面间留缝 | [6 empty] | * | 精装单位
|  | 门扇与门侧框留缝（连接部位） | * | [1.5,3]mm | 10 | 10 | 1 |  | 2 |  |  |  | 门扇与门侧框留缝（连接部位） | [6 empty] | * | 精装单位
|  | 平开木门门扇下口留缝宽度 | 功能间 | [4,8]mm | 20 | 20 | 1 |  | 2 |  |  |  | 平开木门门扇下口留缝宽度 | [6 empty] | * | 精装单位
|  |  | 厨卫间 | [4,8]mm | 10 | 10 | 1 |  | 2 | [10 empty] | * | 精装单位
| 户内门合计 | [18 empty] | *
| 入户门 | 门框的正、侧面垂直度 | * | [0,3]mm | 8 | 16 | 2 |  | 10 |  |  |  | 门框的正、侧面垂直度 |  |  | * |  |  |  | * | 入户门
|  | 门扇与框的接缝宽度 | * | [1.5,3]mm | 4 | 4 | 1 |  | 5 |  |  |  | 门扇与框的接缝宽度 | [6 empty] | * | 入户门
|  | 门扇与地面间留缝 | * | [5,8]mm | 8 | 8 | 1 |  | 5 |  |  |  | 门扇与地面间留缝 | [6 empty] | * | 入户门
| 入户门合计 | [18 empty] | *
| 厨柜 | 吊柜水平度 | * | [0,3]mm | 6 | 18 | 3 |  | 3 |  |  |  | 吊柜水平度 |  |  | * |  |  |  | * | 精装单位
|  | 吊柜方正度 | * | [0,3]mm | 6 | 12 | 2 |  | 6 |  |  |  | 吊柜方正度 | [6 empty] | * | 精装单位
| 厨柜合计 | [18 empty] | *
| 收纳柜 | 柜体方正度 | * | [0,3]mm | 6 | 12 | 2 |  | 6 |  |  |  | 柜体方正度 |  |  | * |  |  |  | * | 精装单位
|  | 轨道下口水平度 | * | [0,2]mm | 6 | 18 | 3 |  | 3 |  |  |  | 轨道下口水平度 | [6 empty] | * | 精装单位
|  | 柜体侧边垂直度 | * | [0,2]mm | 6 | 12 | 1 |  | 2 |  |  |  | 柜体侧边垂直度 | [6 empty] | * | 精装单位
| 收纳柜合计 | [18 empty] | *
| 电气工程 | 开关面板标高极差 | * | [0,5]mm | 10 | 10 | 1 |  | 5 |  |  |  | 开关面板标高极差 |  |  | * |  |  |  | * | 精装单位
|  | 并列面板高低差 | * | [0,0.5]mm | 10 | 10 | 1 |  | 5 |  |  |  | 并列面板高低差 | [6 empty] | * | 精装单位
| 电气工程合计 | [18 empty] | *
| 地板 | 表面平整度 | * | [0,2]mm | 6 | 24 | 1 |  | 2 |  |  |  | 表面平整度 |  |  | * |  |  |  | * | 精装单位
|  | 接缝宽度（实木复合、实木地板） | * | [0,0.5]mm | 5 | 10 | 1 |  | 5 |  |  |  | 接缝宽度（实木复合、实木地板） | [6 empty] | * | 精装单位
|  | 接缝高低差（实木复合、实木地板） | * | [0,0.5]mm | 6 | 12 | 1 |  | 5 |  |  |  | 接缝高低差（实木复合、实木地板） | [6 empty] | * | 精装单位
|  | 地板水平度 | * | [0,5]mm | 10 | 50 | 5 |  | 3 |  |  |  | 地板水平度 | [6 empty] | * | 精装单位
精装单位
|  | 踢脚线水平度 | * | [0,2]mm | 10 | 30 | 3 |  | 3 |  |  |  | 踢脚线水平度 | [6 empty] | * | 精装单位
| 地板合计 | [18 empty] | *
| 墙砖 | 墙面表面平整度 | 瓷砖墙面 | [0,3]mm | 10 | 20 | 1 |  | 2 |  |  |  | 墙面表面平整度 |  |  | * |  |  |  | * | 精装单位
|  |  | 光面石材墙面 | [0,2]mm | 10 | 20 | 1 |  | 2 | [11 empty] | 精装单位
|  |  | 木饰面 | [0,1.5]mm | 10 | 20 | 1 |  | 2 | [11 empty] | 精装单位
|  | 墙面垂直度 | 瓷砖墙面 | [0,2]mm | 10 | 20 | 1 |  | 2 |  |  |  | 墙面垂直度 | [6 empty] | * | 精装单位
|  |  | 石材墙面 | [0,2]mm | 10 | 20 | 1 |  | 2 | [11 empty] | 精装单位
|  |  | 木饰面 | [0,1.5]mm | 10 | 20 | 1 |  | 2 | [11 empty] | 精装单位
|  | 阴阳角方正 | 瓷砖墙面 | [0,3]mm | 5 | 10 | 1 |  | 2 |  |  |  | 阴阳角方正 | [6 empty] | * | 精装单位
|  |  | 石材墙面 | [0,2]mm | 5 | 10 | 1 |  | 2 | [11 empty] | 精装单位
|  |  | 木饰面 | [0,1.5]mm | 5 | 10 | 1 |  | 2 | [11 empty] | 精装单位
|  | 接缝高低差 | 瓷砖墙面 | [0,0.5]mm | 8 | 16 | 1 |  | 5 |  |  |  | 接缝高低差 | [6 empty] | * | 精装单位
|  |  | 石材墙面 | [0,0.5]mm | 8 | 16 | 1 |  | 5 | [11 empty] | 精装单位
|  |  | 木饰面 | [0,0.5]mm | 8 | 16 | 1 |  | 5 | [11 empty] | 精装单位
|  | 饰面砖拼缝宽 | 瓷砖墙面 | [0,2]mm | 5 | 10 | 1 |  | 5 |  |  |  | 饰面砖拼缝宽 | [6 empty] | * | 精装单位
|  |  | 石材墙面 | [0,2]mm | 5 | 10 | 1 |  | 5 | [11 empty] | 精装单位
|  |  | 木材墙面 | [0,2]mm | 5 | 10 | 1 |  | 5 | [11 empty] | 精装单位
|  | 空鼓 | 单块砖边角局部空鼓且每自然间不超过墙砖总数5％可不计为空鼓.（例300mmX300mm或300mmX600mm单片瓷砖边角局部有两个50mmX50mm空鼓点及以上视为空鼓；600*600mm,或800*800mm边角局部有三个50*50mm空鼓点及以上视为空鼓,单片砖中心部位空鼓则视为空鼓.） | * | 40 | 40 | 1 |  | 5 |  |  |  | 空鼓 | [6 empty] | * | 精装单位
精装单位
| 墙砖合计 | [18 empty] | *
| 地砖 | 表面平整度 | 瓷砖地面 | [0,2]mm | 10 | 20 | 1 |  | 2 |  |  |  | 表面平整度 |  |  | * |  |  |  | * | 精装单位
|  |  | 石材地面 | [0,1]mm | 10 | 20 | 1 |  | 2 | [10 empty] | * | 精装单位
|  | 接缝高低差 | * | [0,0.5]mm | 8 | 16 | 1 |  | 5 |  |  |  | 接缝高低差 | [6 empty] | * | 精装单位
|  | 饰面砖拼缝宽 | 瓷砖墙面 | [0,2]mm | 5 | 10 | 1 |  | 5 |  |  |  | 饰面砖拼缝宽 | [6 empty] | * | 精装单位
|  |  | 石材墙面 | [0,1]mm | 5 | 10 | 1 |  | 5 | [10 empty] | * | 精装单位
|  | 踢脚线上口水平度 | * | [0,2]mm | 10 | 30 | 3 | >2mm | 3 |  |  |  | 踢脚线上口水平度 | [6 empty] | * | 精装单位
|  | 空鼓 | 单块砖边角局部空鼓且每自然间不超过墙砖总数5％可不计为空鼓.（例300mmX300mm或300mmX600mm单片瓷砖边角局部有两个50mmX50mm空鼓点及以上视为空鼓；600*600mm,或800*800mm边角局部有三个50*50mm空鼓点及以上视为空鼓,单片砖中心部位空鼓则视为空鼓.） | * | 15 | 15 | 1 |  | 5 |  |  |  | 空鼓 | [6 empty] | * | 精装单位
| 地砖合计 | [18 empty] | *
精装修工程合计 | [19 empty] | *
材料测量 | 铝合金门窗工程 | 门窗型材 | 塑钢型材壁厚：塑钢平开窗、悬窗主型材壁厚2.5mm,推拉窗主型材壁厚2.2mm,平开门主型材壁厚2.8mm,推拉门主型材壁厚为2.5mm | * | 10 | 10 | 1 |  | 5 |  |  |  | 门窗型材 |  |  | * | * |  |  | * | 门窗单位
|  |  | 塑钢钢衬壁厚：窗钢衬不低于1.5mm,门钢衬不低于2.0mm | * | 10 | 10 | 1 |  | 5 | [10 empty] | * | 门窗单位
|  |  | 铝合金窗：测A/B/C三处厚度,偏差不应大于合同约定和规范要求.铝合金窗主要受力杆件壁厚不小于1.4mm,铝合金门主要受力杆件壁厚不小于2.0mm,玻璃压线壁厚不小于1.0mm | * | 10 | 10 | 1 |  | 5 | [10 empty] | * | 门窗单位
|  | 栏杆 | 壁厚是否符合设计及合同要求 | * | 10 | 10 | 1 |  | 5 |  |  |  | 栏杆 | [6 empty] | * | 门窗单位
| 铝合金门窗工程合计 | [18 empty] | *
| 户内装饰 | 饰面石材 | 厚度偏差,厚度实测负偏差不大于2mm；同时需满足合同及设计要求 | * | 10 | 10 | 1 |  | 5 |  |  |  | 饰面石材 |  |  | * |  |  |  | * | 供货商
|  | 橱柜 | 橱柜板材厚度,需满足合同及设计要求. | * | 10 | 10 | 1 |  | 5 |  |  |  | 橱柜 | [6 empty] | * | 供货商
|  | 衣柜 | 衣柜板材厚度,需满足合同及设计要求. | * | 10 | 10 | 1 |  | 5 |  |  |  | 衣柜 | [6 empty] | * | 供货商
|  | 水柜 | 水柜板材厚度,需满足合同及设计要求. | * | 10 | 10 | 1 |  | 5 |  |  |  | 水柜 | [6 empty] | * | 供货商 |  | 不合格点 | 计算点
|  | 实木复合地板 | 厚度偏差,需满足合同及设计要求. | * | 10 | 10 | 1 |  | 5 |  |  |  | 实木复合地板 | [6 empty] | * | 供货商 | 精装单位 | 0 | 0 | /
|  | 强化地板 | 厚度偏差,需满足合同及设计要求. | * | 10 | 10 | 1 |  | 5 |  |  |  | 强化地板 | [6 empty] | * | 供货商 | 入户门 | 0 | 0 | /
| 户内装饰合计 | [18 empty] | *
材料测量合计 | [19 empty] | *
总计 | [11 empty] | / | [7 empty] | *

## 实测·实量计算表 (hidden)
实测实量 | 实测合格率评估记录
| 项目名称 |  |  |  |  | 施工阶段 |  |  | 参评标段名称 |  | 总包单位 | 项目负责人
| 检查部位 | [7 empty] | 参评在建标段建筑面积 |  | 监理单位 | 监理负责人
| 精装修工程 | 检查项目 | 检查内容 | 评判标准 | 合格率 | 检查情况
[6 empty] | 检测区 | 计算点 | 计算数据-0：合格，1：不合格 |  | 原始数据——检测点
|  | 房间净空尺寸 | 净高极差 | 【0，5mm】 | #DIV/0! | 20 | 100
|  |  | 房间长度误差 | 【0,5mm】 | #DIV/0! | 6 | 12
|  |  | 房间宽度误差 | 【0,5mm】 | #DIV/0! | 6 | 12
|  |  | 房间净空尺寸合计 |  | #DIV/0!
|  | 顶棚 | 水平度极差（石膏板含周边吊顶） | 【0 , 5mm】 | #DIV/0! | 5 | 25
|  |  | 装饰线条（顶棚阴角）水平度 | 【0 , 5mm】 | #DIV/0! | 10 | 40
|  |  | 扣板天花水平度极差 | 【0、5mm】 | #DIV/0! | 6 | 30
|  |  | 顶棚开裂 | 无裂缝 | #DIV/0! | 6 | 6
|  |  | 顶棚合计 |  | #DIV/0!
|  | 涂饰工程 | 平整度 | [0,4] [0,3]mm（底漆施工完成） | #DIV/0! | 10 | 30
|  |  | 垂直度 | [0,4] [0,3]mm（底漆施工完成） | #DIV/0! | 15 | 45
|  |  | 阴阳角方正 | 【0 , 4mm】 | #DIV/0! | 8 | 16
|  |  | 阴阳角直线度 | 【0 , 4mm】 | #DIV/0! | 10 | 30
|  |  | 方正度 | 【0 , 10mm】 | #DIV/0! | 5 | 15
|  |  | 空鼓、开裂 | 无裂缝，空鼓 | #DIV/0! | 50 | 50
|  |  | 涂饰工程合计 |  | #DIV/0!
|  | 壁纸 | 垂直度 | 【0 , 2mm】 | #DIV/0! | 10 | 30
|  |  | 平整度 | 【0 , 2mm】 | #DIV/0! | 10 | 30
|  |  | 阴阳角方正 | 【0 , 2mm】 | #DIV/0! | 15 | 30
|  |  | 阴阳角直线度 | 【0 , 2mm】 | #DIV/0! | 15 | 45
|  |  | 壁纸工程合计 |  | #DIV/0!
|  | 户内窗洞 | 下口水平度 | 【0 , 5mm】 | #DIV/0! | 10 | 30
|  |  | 窗洞口方正（含推拉门） | 【0 , 5mm】 | #DIV/0! | 10 | 20
|  |  | 上口水平度 | 【0 , 5mm】 | #DIV/0! | 10 | 30
|  |  | 阴角方正度 | 【0 , 4mm】 | #DIV/0! | 8 | 16
|  |  | 内侧墙体厚度极差 | 【0 , 3mm】 | #DIV/0! | 10 | 30
|  |  | 石材窗台板两端出墙厚度差 | 【0 , 3mm】 | #DIV/0! | 10 | 20
|  |  | 石材窗台板宽度极差 | 【0 , 3mm】 | #DIV/0! | 10 | 20
|  |  | 户内窗洞合计 |  | #DIV/0!
|  | 户内门 | 门框正、侧面垂直度 | 【0 , 3mm】 | #DIV/0! | 5 | 10
|  |  | 门扇上口标高极差 | 【0 , 3mm】 | #DIV/0! | 6 | 18
|  |  | 门贴脸与墙面间留缝 | 【0 , 2mm】 | #DIV/0! | 10 | 20
|  |  | 门扇与门侧框留缝（连接部位） | 【1.5 ， 3mm】 | #DIV/0! | 10 | 10
|  |  | 平开木门门扇下口留缝宽度 | 功能间【4 ， 8mm】 | #DIV/0! | 20 | 20
|  |  |  | 厨卫间【4 ， 8mm】 |  | 10 | 10
|  |  | 户内门合计 |  | #DIV/0!
|  | 入户门 | 门框的正、侧面垂直度 | 【0 , 3mm】 | #DIV/0! | 8 | 16
|  |  | 门扇与框的接缝宽度 | 【1.5 ， 3 mm】 | #DIV/0! | 4 | 4
|  |  | 门扇与地面间留缝 | 【5 ， 8mm】 | #DIV/0! | 8 | 8
|  |  | 入户门合计 |  | #DIV/0!
|  | 厨柜 | 吊柜水平度 | 【0 , 3mm】 | #DIV/0! | 6 | 18
|  |  | 吊柜方正度 | 【0 , 3mm】 | #DIV/0! | 6 | 12
|  |  | 吊柜门板翘曲度 | 对角长度≥1400（3.0mm） | #DIV/0! | 6 | 12
|  |  |  | 700≤对角长度＜1400(2.0mm) | #DIV/0! | 6 | 12
|  |  |  | 700＜对角长度(1.0mm) | #DIV/0! | 6 | 12
|  |  | 台面水平度 | 【0 ,3mm】 | #DIV/0! | 6 | 18
|  |  | 台面平整度 | 【0 , 3mm】 | #DIV/0! | 6 | 12
|  |  | 柜门分缝 | [2±1]mm | #DIV/0! | 6 | 6
|  |  | 抽屉分缝 | [2±1]mm | #DIV/0! | 12 | 12
|  |  | 抽屉下垂度、摆动度 | 上下垂度[≤15mm] | #DIV/0! | 6 | 12
|  |  |  | 左右摆动度[≤15mm] | #DIV/0! | 6 | 12
|  |  | 厨柜合计 |  | #DIV/0!
|  | 收纳柜 | 柜体方正度 | 【0 , 3mm】 | #DIV/0! | 6 | 12
|  |  | 轨道下口水平度 | 【0 , 2mm】 | #DIV/0! | 6 | 18
|  |  | 柜体侧边垂直度 | 【0 , 2mm】 | #DIV/0! | 6 | 12
|  |  | 门板翘曲度 | 对角长度≥1400（3.0mm） | #DIV/0! | 6 | 12
|  |  |  | 700≤对角长度＜1400(2.0mm) | #DIV/0! | 6 | 12
|  |  |  | 700＜对角长度(1.0mm) | #DIV/0! | 6 | 12
|  |  | 柜门分缝 | [2±1]mm | #DIV/0! | 20 | 20
|  |  | 抽屉分缝 | [2±1]mm | #DIV/0! | 6 | 6
|  |  | 下垂度、摆动度 | 下垂度[≤15mm] | #DIV/0! | 6 | 12
|  |  |  | 摆动度[≤15mm] | #DIV/0! | 6 | 12
|  |  | 收纳柜合计 |  | #DIV/0!
|  | 电气工程 | 开关面板标高极差 | 【0 , 5mm】 | #DIV/0! | 10 | 10
|  |  | 并列面板高低差 | 【0 , 0.5mm】 | #DIV/0! | 10 | 10
|  |  | 面板垂直度 | 【0 , 0.5mm】 | #DIV/0! | 10 | 10
|  |  | 电气工程合计 |  | #DIV/0!
|  | 地板 | 表面平整度 | 【0 , 2mm】 | #DIV/0! | 6 | 24
|  |  | 接缝宽度（实木复合、实木地板） | 【0 , 0.5mm】 | #DIV/0! | 5 | 10
|  |  | 接缝高低差（实木复合、实木地板） | 【0 , 0.5mm】 | #DIV/0! | 6 | 12
|  |  | 地板水平度 | 【0 ,5mm】 | #DIV/0! | 10 | 50
|  |  | 踢脚线水平度 | 【0 , 2mm】 | #DIV/0! | 10 | 30
|  |  | 地板合计 |  | #DIV/0!
|  | 墙砖（石材） | 墙面表面平整度 | 瓷砖墙面[0，3]mm | #DIV/0! | 10 | 20
|  |  |  | 光面石材墙面[0，2]mm | #DIV/0! | 10 | 20
|  |  |  | 木饰面[0，1。5]mm | #DIV/0! | 10 | 20
|  |  | 墙面垂直度 | 瓷砖墙面[0，2]mm | #DIV/0! | 10 | 20
|  |  |  | 石材墙面[0，2]mm | #DIV/0! | 10 | 20
|  |  |  | 木饰面[0，1.5]mm | #DIV/0! | 10 | 20
|  |  | 阴阳角方正 | 瓷砖墙面[0，3]mm | #DIV/0! | 5 | 10
|  |  |  | 石材墙面[0，2]mm | #DIV/0! | 5 | 10
|  |  |  | 木饰面[0，1.5]mm | #DIV/0! | 5 | 10
|  |  | 接缝高低差 | 瓷砖墙面[0，0.5]mm | #DIV/0! | 8 | 16
|  |  |  | 石材墙面[0，0.5]mm | #DIV/0! | 8 | 16
|  |  |  | 木饰面[0，0.5]mm | #DIV/0! | 8 | 16
|  |  | 饰面砖拼缝宽 | 瓷砖墙面[0，1.2]mm | #DIV/0! | 5 | 10
|  |  |  | 石材墙面[0，1.2]mm | #DIV/0! | 5 | 10
|  |  |  | 木材墙面[0，1.2]mm | #DIV/0! | 5 | 10
|  |  | 裂缝/空鼓 | 单块砖边角局部空鼓且每自然间不超过墙砖总数5％可不计为空鼓。（例300mmX300mm或300mmX600mm单片瓷砖边角局部有两个50mmX50mm空鼓点及以上视为空鼓；600*600mm，或800*800mm边角局部有三个50*50mm空鼓点及以上视为空鼓，单片砖中心部位空鼓则视为空鼓。） | #DIV/0! | 40 | 40
|  |  | 墙砖（石材）合计 |  | #DIV/0!
|  | 地砖（石材） | 表面平整度 | 瓷砖地面[0，2]mm | #DIV/0! | 10 | 20
|  |  |  | 石材地面[0，1]mm | #DIV/0! | 10 | 20
|  |  | 接缝高低差 | [0，0.5]mm | #DIV/0! | 8 | 16
|  |  | 饰面砖拼缝宽 | 瓷砖墙面[0，2]mm | #DIV/0! | 5 | 10
|  |  |  | 石材墙面[0，1]mm | #DIV/0! | 5 | 10
|  |  | 踢脚线上口水平度 | [0，2]mm | #DIV/0! | 10 | 30
|  |  | 裂缝/空鼓 | 单块砖边角局部空鼓且每自然间不超过墙砖总数5％可不计为空鼓。（例300mmX300mm或300mmX600mm单片瓷砖边角局部有两个50mmX50mm空鼓点及以上视为空鼓；600*600mm，或800*800mm边角局部有三个50*50mm空鼓点及以上视为空鼓，单片砖中心部位空鼓则视为空鼓。） | #DIV/0! | 15 | 15
|  |  | 地砖（石材）合计 |  | #DIV/0!
| 精装修工程合计 |  |  |  | #DIV/0!
| 材料检查 | 铝合金门窗工程 | 门窗型材 | 塑钢型材壁厚：塑钢平开窗、悬窗主型材壁厚2.5mm,推拉窗主型材壁厚2.2mm，平开门主型材壁厚2.8mm，推拉门主型材壁厚为2.5mm | #DIV/0! | 10 | 10
|  |  |  | 塑钢钢衬壁厚：窗钢衬不低于1.5mm，门钢衬不低于2.0mm | #DIV/0! | 10 | 10
|  |  |  | 铝合金窗：测A/B/C三处厚度，偏差不应大于合同约定和规范要求。铝合金窗主要受力杆件壁厚不小于1.4mm，铝合金门主要受力杆件壁厚不小于2.0mm，玻璃压线壁厚不小于1.0mm | #DIV/0! | 10 | 10
|  |  | 栏杆 | 壁厚是否符合设计及合同要求 | #DIV/0! | 10 | 10
|  | 户内装饰 | 饰面石材 | 厚度偏差，厚度实测负偏差不大于2mm；同时需满足合同及设计要求 | #DIV/0! | 10 | 10
|  |  | 橱柜 | 橱柜板材厚度，需满足合同及设计要求。 | #DIV/0! | 10 | 10
|  |  | 衣柜 | 衣柜板材厚度，需满足合同及设计要求。 | #DIV/0! | 10 | 10
|  |  | 水柜 | 水柜板材厚度，需满足合同及设计要求。 | #DIV/0! | 10 | 10
|  |  | 实木复合地板 | 厚度偏差，需满足合同及设计要求。 | #DIV/0! | 10 | 10
|  |  | 强化地板 | 厚度偏差，需满足合同及设计要求。 | #DIV/0! | 10 | 10
| 材料实测总点数 |  |  |  | #DIV/0!
实测实量合格率 |  |  |  |  | #DIV/0!

## 实测·实量记录表 (hidden)
实测实量 | 精装修质量实测合格率评估记录表
| 项目名称 |  |  |  | 施工阶段 |  |  | 参评标段名称 |  | 总包单位 | 项目负责人
| 检查部位 | [6 empty] | 参评在建标段建筑面积 |  | 监理单位 | 监理单位负责人
| 检查项 | 检查项目 | 检查内容 | 评判标准 | 检测区 | 检测点 | 选点规则 | 合格率 | 检查情况
原始数据——检测点
| 精装修工程 | 房间净空尺寸 | 净高极差 | 【0，5mm】 | 20 | 100 | 每一个功能房间作为1个实测区。各房间地面的4个角部区域，距地脚边线30cm附近各选取1点（避开吊顶位），在地面中心位选取1点，测量出找平层地面与天花顶板间的5个垂直距离，即5个室内净高实测值，最大及最小值差值作为判断依据。 |  | 净高
净高
净高
净高
净高
|  |  | 房间长度误差 | 【0,5mm】 | 6 | 12 | 每一个功能房间的长度作为1个实测区，累计实测实量6个功能房间的6个实测区。同一实测区内按长度方向测量墙体两端的距离，各得到两个实测值，两个实测值差值作为判断依据。 |  | 长度误差
|  |  | 房间宽度误差 | 【0,5mm】 | 6 | 12 | 每一个功能房间的宽度作为1个实测区，累计实测实量6个功能房间的6个实测区。同一实测区内按宽度方向测量墙体两端的距离，各得到两个实测值，两个实测值差值作为判断依据。 |  | 宽度误差
|  | 顶棚 | 水平度极差（石膏板含周边吊顶） | 【0 , 5mm】 | 5 | 25 | 每一个功能房间作为1个实测区，累计实测实量10个实测区。使用激光扫平仪，在实测房间内打出一条水平基准线。同一顶棚（吊顶）内距天花线30cm位置处选取4个角点，以及板跨几何中心位（若板单侧跨度较大可在中心部位增加1个测点），分别测量出与水平基准线之间的5个垂直距离。以最低点为基准点，计算另外四点与最低点之间的偏差。 |  | 水平度极差（石膏板含周边吊顶）
|  |  | 装饰线条（顶棚阴角）水平度 | 【0 , 5mm】 | 10 | 40 | 每一个功能房间作为1个实测区，累计实测实量10个实测区。使用激光扫平仪，在实测房间内打出一条水平基准线。同一线条或周边吊顶中心位置处选取4个角点，分别测量出与水平基准线之间的4个垂直距离。以最低点为基准点，计算另外四点与最低点之间的偏差。 |  | 装饰线条（顶棚阴角）水平度
|  |  | 扣板天花水平度极差 | 【0，5mm】 | 6 | 30 | 每一个功能房间作为1个实测区，累计实测实量10个实测区。使用激光扫平仪，在实测房间内打出一条水平基准线。同一顶棚（吊顶）内距天花线30cm位置处选取4个角点，以及板跨几何中心位（若板单侧跨度较大可在中心部位增加1个测点），分别测量出与水平基准线之间的5个垂直距离。以最低点为基准点，计算另外四点与最低点之间的偏差。 |  | 扣板天花水平度极差
|  |  | 顶棚开裂 | 无裂缝 | 6 | 6 | 每一个功能房间为1个实测区，累计实测10个实测区。目测每个功能间发现1处及以上开裂，则视为该功能间实测值不合格，反之为合格。 |  | 顶棚开裂
|  | 涂饰工程 | 平整度 | 【0 , 4mm】 | 10 | 30 | 当墙面长度小于4米，在同一墙面顶部和根部4个角中，选取左上、右下2个角按45度角斜放靠尺分别测量1次，在距离地面20cm左右的位置水平测1次； 当墙面长度大于4米，在同一墙面4个角任选两个方向各测量1次，在墙长度方向任意位置增加2次水平测量，在距离地面20cm左右的位置水平测2次；所选实测区墙面优先考虑有门窗、过道洞口的，在各洞口45度斜测一次，洞口两边竖向各测一次；以上各实测值作为合格率1个计算点；以上各实测值作为合格率1个计算点。 |  | 平整度
|  |  | 垂直度 | 【0 , 4mm】 | 15 | 45 | 1. 当墙长度小于3米时，同一面墙距两端头竖向阴阳角约30cm位置，分别按以下原则实测2次：一是靠尺顶端接触到上部砼顶板位置时测1次垂直度，二是靠尺底端接触到下部地面位置时测1次垂直度； 2. 当墙长度大于3米时，同一面墙距两端头竖向阴阳角约30cm和墙体中间位置，分别按以下原则实测3次：一是靠尺顶端接触到上部砼顶板位置时测1次垂直度，二是靠尺底端接触到下部地面位置时测1次垂直度，三是在墙长度中间位。 |  | 垂直度
|  |  | 阴阳角方正 | 【0 , 4mm】 | 8 | 16 | 每面墙的任意一个阴角或阳角均可以作为1个实测区。选取对观感影响较大的阴阳角，同一个部位，从地面向上300mm和1500mm位置分别测量1次。2次实测值作为判断该实测指标合格率的2个计算点。 |  | 阴阳角方正度
|  |  | 阴阳角直线度 | 【0 , 4mm】 | 10 | 30 | 每个阴角作为1个实测区，累计实测实量10个实测区。使用激光扫平仪，在实测阴角部位打出一条垂直基准线。同一阴角部位实测3个点，分别位于两端及中间，3个实测值之间极差最大值作为该阴角计算值。 |  | 直线度
|  |  | 方正度 | 【0 , 10mm】 | 5 | 15 | （1） 同一面墙作为1个实测区，累计实测实量10个实测区。（2） 在同一测区内，实测前需用5米卷尺或激光扫平仪对弹出的两条方正度控制线，以短边墙为基准进行校核，无误后采用激光扫平仪打出十字线或吊线方式，沿长边墙方向分别测量3个位置（两端和中间）与控制线之间的距离（如果现场找不到控制线，可以一面带窗墙面为基准，用仪器引出两条辅助方正控制线）。选取3个实测值之间的极差，作为判断该实测指标合格率的1个计算点。（3） 所选房间中方正度极差的实测区不满足10个时，需增加实测套房数。 |  | 方正度
|  |  | 空鼓、开裂 | 无裂缝，空鼓 | 50 | 50 | 所选户型内每一自然间作为1个实测区。功能间发现有3处及以上空鼓点或存在开裂则测区计为不合格。 |  | 空鼓、开裂
|  | 壁纸 | 垂直度 | 【0 , 2mm】 | 10 | 30 | 1. 当墙面长度小于3米，在同一墙面顶部和根部4个角中，选取左上、右下2个角按45度角斜放靠尺分别测量1次，在距离地面20cm左右的位置水平测1次； 2. 当墙面长度大于3米，在同一墙面4个角任选两个方向各测量1次，在墙长度中间位置增加1次水平测量，在距离地面20cm左右的位置水平测1次； 3. 所选实测区墙面优先考虑有门窗、过道洞口的，在各洞口45度斜测一次； 4. 以上各实测值作为合格率1个计算点。 |  | 垂直度
|  |  | 平整度 | 【0 , 2mm】 | 10 | 30 | 当墙面长度小于4米，在同一墙面顶部和根部4个角中，选取左上、右下2个角按45度角斜放靠尺分别测量1次，在距离地面20cm左右的位置水平测1次； 当墙面长度大于4米，在同一墙面4个角任选两个方向各测量1次，在墙长度方向任意位置增加2次水平测量，在距离地面20cm左右的位置水平测2次；所选实测区墙面优先考虑有门窗、过道洞口的，在各洞口45度斜测一次，洞口两边竖向各测一次；以上各实测值作为合格率1个计算点。次；以上各实测值作为合格率1个计算点。 |  | 平整度
|  |  | 阴阳角方正 | 【0 , 2mm】 | 15 | 30 | 每面墙的任意一个阴角或阳角均可以作为1个实测区。选取对观感影响较大的阴阳角，同一个部位，从地面向上300mm和1500mm位置分别测量1次。2次实测值作为判断该实测指标合格率的2个计算点。 |  | 阴阳角方正
|  |  | 阴阳角直线度 | 【0 , 2mm】 | 15 | 45 | 每个阴角作为1个实测区，累计实测实量15个实测区。使用激光扫平仪，在实测阴角部位打出一条垂直基准线。同一阴角部位实测3个点，分别位于两端及中间，3个实测值之间极差最大值作为该阴角计算值。 |  | 阴阳角直线度
|  | 户内窗洞 | 下口水平度 | 【0 , 5mm】 | 10 | 30 | 每个窗洞作为1个实测区，累计实测实量10个实测区。使用激光扫平仪，在实测窗洞下口打出一条水平基准线。同一窗洞部位实测3个点，分别位于两端及中间测量距离，3个实测值之间极差最大值作为该阴角计算值。 |  | 下口水平度
|  |  | 窗洞口方正（含推拉门） | 【0 , 5mm】 | 10 | 20 | 每个窗洞口作为1个实测区，累计实测10个实测区。使用激光测距仪，测量窗洞口内侧对角线，两条对角线极差作为该窗洞口1个合格率计算点。 |  | 方正度
|  |  | 上口水平度 | 【0 , 5mm】 | 10 | 30 | 每个窗洞作为1个实测区，累计实测实量10个实测区。使用激光扫平仪，在实测窗洞打出一条水平基准线。同一窗洞部位实测3个点，分别位于两端及中间测量距离，3个实测值之间极差最大值作为该阴角计算值。 |  | 上口水平度
|  |  | 阴角方正度 | 【0 , 4mm】 | 8 | 16 | 每个户内窗洞以作为1个实测区。选取下口两个阴角部位进行测量，2次实测值作为判断该实测指标合格率的2个计算点。 |  | 阴角方正度
|  |  | 内侧墙体厚度极差 | 【0 , 3mm】 | 10 | 30 | （1） 任一樘外门窗都作为一个实测区。累计10个实测区。 （2） 对于外墙平窗框内侧墙体（涂饰完成面），在窗框侧面中部各测量3次墙体厚度B1、B2和沿着竖向窗框尽量在端位置测量1次墙体厚度B3。这3次实测值之间极差值作为判断该实测指标合格率的1个计算点。 |  | 内侧墙体厚度极差
|  |  | 石材窗台板两端出墙厚度差 | 【0 , 3mm】 | 10 | 20 | （1） 任一樘外门窗都作为一个实测区。累计10个实测区。 （2） 对窗台板两端墙厚各测量1次，这2次实测值之间极差值作为判断该实测指标合格率的1个计算点。 |  | 出墙厚度极差
|  |  | 石材窗台板宽度极差 | 【0 , 3mm】 | 10 | 20 | （1） 任一樘外门窗都作为一个实测区。累计10个实测区。 （2） 对窗台板两端厚度度各测量1次，这2次实测值之间极差值作为判断该实测指标合格率的1个计算点。 |  | 石材板宽度极差
|  | 户内门 | 门框正、侧面垂直度 | 【0 , 2mm】 | 5 | 10 | 每一樘门框都可以作为1个实测区。分别测量一樘门门框的正面和侧面垂直度，共有2个实测结果，取其中实测值较大的，作为该实测指标合格率的1个计算点。 |  | 垂直度
|  |  | 门扇上口标高极差 | 【0 , 3mm】 | 6 | 18 | 每个门扇为1个实测区，累计实测10个实测区。使用激光水平仪在门扇上打出水平线。分别在中间及两端实测出门扇上口距水平线距离，3个实测值之间极差最为1个计算点。 |  | 上口标高极差
|  |  | 门贴脸与墙面间留缝 | 【0 , 2mm】 | 10 | 20 | 每个门洞为1个实测区，累计实测10个实测区。使用塞尺分2次测量2边门贴脸与墙面距离，以2次实测最大值作为实测合格率计算点。 |  | 贴脸与墙体间隙
|  |  | 门扇与门侧框留缝（连接部位） | 【1.5 ， 3mm】 | 10 | 10 | 该指标宜在装修收尾阶段测量（门扇调整完成）。户内每一扇门都可以作为1个实测区，累计实测实量10个实测区。 关上门后，目测该门扇与门框完成面之间的1个疑似最大留缝处，用楔形塞尺插入后读出的1个实测值作为判断该实测指标合格率的1个计算点。 |  | 留缝宽
|  |  | 平开木门门扇下口留缝宽度 | 功能间【4 ， 8mm】 | 20 | 20 | 户内每一扇门都可以作为1个实测区。 上用楔形塞尺检测1次，并作为该实测指标合格率的1个计算点 |  | 门扇下口高度
|  |  |  | 厨卫间【4 ， 8mm】 | 10 | 10
|  | 入户门 | 门框的正、侧面垂直度 | 【0 , 3mm】 | 8 | 16 | 每一入户门框都可以作为1个实测区。分别测量一樘门门框的正面和侧面垂直度，共有2个实测结果，取其中实测值较大的，作为该实测指标合格率的1个计算点。 |  | 垂直度
|  |  | 门扇与框的接缝宽度 | 【1.5 ， 3 mm】 | 4 | 4 | 每一入户门作为1个实测区.目测选取1条疑似拼缝宽最大的拼接缝，用钢尺跨过接缝以梯形塞尺插入进行读数，最为该门的实测值。1条接缝宽度的测量值，作为该实测指标合格率的1个计算点。 |  | 留缝宽
|  |  | 门扇与地面间留缝 | 【5 ， 8mm】 | 8 | 8 | 每个入户门作为1个实测区。 关上门后，目测该门扇与地面完成面之间的1个疑似最大留缝处，用楔形塞尺检测1次，并作为该实测指标合格率的1个计算点 |  | 门扇与地面间隙
|  | 厨柜 | 吊柜水平度 | 【0 , 3mm】 | 6 | 18 | 累计6个实测区，需涵盖主力户型，每户测量3个值，3个值之间的极差作为该户1个合格率计算值。 |  | 水平度
|  |  | 吊柜方正度 | 【0 , 3mm】 | 6 | 12 | 每个柜体为1个实测区，累计6个实测区。使用激光水平仪测量2条对角线，得到2个实测值，2个实测值间极差最为该柜体1个合格率计算值。 |  | 方正度
|  |  | 吊柜门板翘曲度 | 对角长度≥1400（3.0mm） | 6 | 12 | 每个柜体为1个实测区，累计6个实测区。使用卷尺测量门板2条对角线，得到2个实测值，2个实测值之间极差作为该门板实测合格率计算值。 |  | 翘曲度
|  |  |  | 700≤对角长度＜1400(2.0mm) | 6 | 12
|  |  |  | 700＜对角长度(1.0mm) | 6 | 12
|  |  | 台面水平度 | 【0 ,3mm】 | 6 | 18 | 每个台面为1个实测区，累计实测6个实测区。使用激光水平仪打出水平线，每个台面分别测3个实测值，3个值之间极差作为该台面1个合格率计算值。 |  | 水平度
|  |  | 台面平整度 | 【0 , 3mm】 | 6 | 12 | 每个台面为1个实测区，累计实测6个实测区。使用2M靠尺进行实测，每个台面测2个实测值，以最大值作为该台面合格率计算值。 |  | 平整度
|  |  | 柜门分缝 | [2±1]mm | 6 | 6 | 每个分缝为1个实测区，累计实测6个实测区。使用梯形塞尺进行实测，每条分缝测量1个实测值，作为1个计算点。 |  | 分缝
|  |  | 抽屉分缝 | [2±1]mm | 12 | 12 |  |  | 抽屉分缝
|  |  | 抽屉下垂度、摆动度 | 上下垂度[≤15mm] | 6 | 12 | 每个抽屉作为1个实测区，累计测量6个实测区。使用激光水平仪打出水平线，分别测量抽屉关闭与开启时抽屉上口到水平线距离的2个实测值，2个实测值的差值作为该抽屉的1个合格率计算点。 |  | 下垂度、摆动度
|  |  |  | 左右摆动度[≤15mm] | 6 | 12 | 每个抽屉作为1个实测区，累计测量6个实测区。使用激光水平仪打出垂直线，分别测量抽屉关闭与开启时抽屉到垂直线距离的2个实测值，2个实测值的差值作为该抽屉的1个合格率计算点。
|  | 收纳柜 | 柜体方正度 | 【0 , 3mm】 | 6 | 12 | 每个柜体为1个实测区，累计6个实测区。使用激光水平仪测量2条对角线，得到2个实测值，2个实测值间极差最为该柜体1个合格率计算值。 |  | 方正度
|  |  | 轨道下口水平度 | 【0 , 2mm】 | 6 | 18 | 每个柜体为1个实测区，累计6个实测区。使用激光水平仪打出一条水平线，得到3个实测值，3个实测值间极差最为该柜体1个合格率计算值。
|  |  | 柜体侧边垂直度 | 【0 , 2mm】 | 6 | 12 | 每个柜体为1个实测区，累计6个实测区。2m靠尺测量得出2个实测值。较大偏差值，作为判定该指标实测计算点。
|  |  | 门板翘曲度 | 对角长度≥1400（3.0mm） | 6 | 12 | 每个柜体为1个实测区，累计6个实测区。使用卷尺测量门板2条对角线，得到2个实测值，2个实测值之间极差作为该门板实测合格率计算值。 |  | 翘曲度
|  |  |  | 700≤对角长度＜1400(2.0mm) | 6 | 12
|  |  |  | 700＜对角长度(1.0mm) | 6 | 12
|  |  | 分缝 | [2±1]mm | 20 | 20 | 每个收纳柜为1个实测区，累计实测10个实测区。使用梯形塞尺进行实测，每条分缝测量1个实测值，作为1个计算点。 |  | 分缝
|  |  | 抽屉分缝 | [2±1]mm | 6 | 6 | 每个抽屉为1个实测区，累计实测6个实测区。使用梯形塞尺进行实测，每条分缝测量1个实测值，作为1个计算点。 |  | 抽屉分缝
|  |  | 下垂度、摆动度 | 下垂度[≤15mm] | 6 | 12 | 每个抽屉作为1个实测区，累计测量6个实测区。使用激光水平仪打出水平线，分别测量抽屉关闭与开启时抽屉上口到水平线距离的2个实测值，2个实测值的差值作为该抽屉的1个合格率计算点。 |  | 下垂度、摆动度
|  |  |  | 摆动度[≤15mm] | 6 | 12 | 每个抽屉作为1个实测区，累计测量6个实测区。使用激光水平仪打出垂直线，分别测量抽屉关闭与开启时抽屉到垂直线距离的2个实测值，2个实测值的差值作为该抽屉的1个合格率计算点。
|  | 电气工程（相位检测分项删除） | 开关面板标高极差 | 【0 , 5mm】 | 10 | 10 | 本指标原则上在抹灰阶段或底盒标高调整并固定完成测量。每一个功能房间作为1个实测区。在所选套房的某一功能房间内，使用激光扫平仪在墙面打出一条水平线。以该水平线为基准，用钢卷尺测量该房间内同一标高各电气底盒上口内壁至水平基准线的距离。选取其与水平基准线之间实测值的极差，作为判断该实测指标合格率的1个计算点。 |  | 开关面板标高极差
|  |  | 并列面板高低差 | 【0 , 0.5mm】 | 10 | 10 | 每一个功能房间作为1个实测区。同一实测区同一类并列面板全数检测，以钢尺或其他辅助工具紧靠并列面板上边。以0.5MM钢塞片插入钢尺与各面板之间的缝隙，如钢塞片能进入任一面板与钢尺之间的缝隙，则该测量点不合格。反之则该测量点合格。1个实测值作为判断该实测指标合格率的1个计算点。 |  | 并列面板高低差
|  |  | 面板垂直度 | 【0 , 0.5mm】 | 10 | 10 | 每个面板作为一个测区，累计实测10个测区，以扫平仪打出基准线，测量面板两侧上下口四个实测值，以偏差较大一侧极差值作为该测区计算点。 |  | 面板垂直度
|  | 地板 | 表面平整度 | 【0 , 2mm】 | 6 | 24 | 每一功能房间木地板地面都可以作为1个实测区。任选同一功能房间地面的2个对角区域，按与墙面夹角45度平放靠尺测量2次，加上房间中部区域测量一次，共测量3次。客\餐厅或较大房间地面的中部区域需加测1次。 |  | 平整度
|  |  | 接缝宽度（实木复合、实木地板） | 【0 , 0.5mm】 | 5 | 10 | 该指标宜在装修收尾阶段测量。每一功能房间木地板地面都可以作为1个实测区。目测选取2条疑似高低差最大的地板条接缝，分别以0.5mm厚度的钢塞片插入钢尺与地板条之间的缝隙；如能插入，则该测量点不合格；反之则该测量点合格。不合格点均按0.7MM记录，合格点均按0.3MM记录。2个实测值均作为该实测指标合格率的2个计算点。 |  | 接缝宽度
|  |  | 接缝高低差（实木复合、实木地板） | 【0 , 0.5mm】 | 6 | 12 | 该指标宜在装修收尾阶段测量。每一功能房间木地板地面都可以作为1个实测区。目测选取2条疑似高低差最大的地板条接缝；分别用钢塞片插入钢尺与地板条之间的缝隙；如能插入，则该测量点不合格；反之则该测量点合格。2个实测值均作为计算点。不合格点均按规范标准加0.2MM记录，合格点均按规范标准减0.2MM记录。 |  | 接缝高低差
|  |  | 地板水平度 | 【0 , 5mm】 | 10 | 50 | （1） 每一功能房间木地板、石材地面、瓷砖地面（无找坡要求）都可以作为1个实测区，累计实测实量10个实测区。 （2） 使用激光扫平仪，在实测板跨内打出一条水平基准线。同一实测区地面有踢脚线的两段长墙中间区域和4个角部区域，距地脚边线30cm以内各选取1点，在地面几何中心位选取1点，分别测量找平层地面与水平基准线之间的5个垂直距离。以最低点为基准点，计算另外四点与最低点之间的偏差。偏差值≤10mm时，该实测点合格；最大偏差值≤15mm时，5个偏差值（基准点偏差值以0计）的实际值作为判断该实测指标合格率的5个计算点。最大偏差值﹥15mm时，5个偏差值均按最大偏差值计，作为判断该实测指标合格率的5个计算点。 （3） 所选2套房中地板水平度极差的实测区不能满足10个时，需增加实测套房数。 |  | 地板水平度
|  |  | 踢脚线水平度 | 【0 , 2mm】 | 10 | 30 | 每一功能房间地板地面都可以作为1个实测区。使用激光扫平仪，在实测房间内打出一条水平基准线。同一实测区踢脚线上口选取3点。以最低点为基准点，计算另外2点与最低点之间的偏差，3个偏差值（基准点偏差值以0计）的实际值作为判断该实测指标合格率的1个计算点。 |  | 踢脚线水平度
|  | 墙砖（石材） | 墙面表面平整度 | 瓷砖墙面[0，3]mm | 10 | 20 | 每一套房内厨房、卫生间、阳台或露台的同一面墙都可以作为1个实测区，累计实测实量10个实测区。 |  | 平整度
|  |  |  | 光面石材墙面[0，2]mm | 10 | 20
|  |  |  | 木饰面[0，1]mm | 10 | 20
|  |  | 墙面垂直度 | 瓷砖墙面[0，2]mm | 10 | 20 | 每一套房内厨房、卫生间、阳台的同一面墙都作为1个实测区，累计10个实测区。如该套房内还有石材或木质墙面， |  | 垂直度
|  |  |  | 石材墙面[0，2]mm | 10 | 20
|  |  |  | 木饰面[0，1.5]mm | 10 | 20
|  |  | 阴阳角方正 | 瓷砖墙面[0，3]mm | 5 | 10 | 房内厨房、卫生间、阳台、露台的每一个阴角或阳角都可以作为1个实测区，累计实测实量10个实测区。如该套房内还有石材或木质墙面，一个阴角或阳角实测区，按300mm、1500mm分别测量1次。2次测量值作为判断该实测指标合格率的2个计算点 |  | 阴阳角
|  |  |  | 石材墙面[0，2]mm | 5 | 10
|  |  |  | 木饰面[0，1.5]mm | 5 | 10
|  |  | 接缝高低差 | 瓷砖墙面[0，0.5]mm | 8 | 16 | 该指标宜在装修收尾阶段测量。每一套房内厨房、卫生间、阳台或露台的墙面都可以作为1个实测区，累计实测实量5个实测区。 |  | 接缝高低差
|  |  |  | 石材墙面[0，0.5]mm | 8 | 16
|  |  |  | 木饰面[0，0.5]mm | 8 | 16
|  |  | 饰面砖拼缝宽 | 瓷砖墙面[0，1.2]mm | 5 | 10 | 该指标宜在装修施工阶段测量。每一套房内厨房、卫生间、阳台或露台的墙面都可以作为1个实测区，累计实测实量5个实测区。 在每一饰面砖墙面，目测选取2条疑似拼缝宽最大的饰面砖接缝。用1mm钢塞片插入两块饰面砖之间的缝隙。如能插入，则该测量点不合格；反之则该测量点合格。分别作为判断该实测指标合格率的1个计算点。不合格点均按1.1mm记录，合格点均按0.9mm记录。 |  | 拼缝宽度
|  |  |  | 石材墙面[0，1.2]mm | 5 | 10
|  |  |  | 木材墙面[0，1.2]mm | 5 | 10
|  |  | 裂缝/空鼓 | 单块砖边角局部空鼓且每自然间不超过墙砖总数5％可不计为空鼓。（例300mmX300mm或300mmX600mm单片瓷砖边角局部有两个50mmX50mm空鼓点及以上视为空鼓；600*600mm，或800*800mm边角局部有三个50*50mm空鼓点及以上视为空鼓，单片砖中心部位空鼓则视为空鼓。） | 40 | 40 | 所选户型内有饰面砖墙面的厨房、卫生间等每一自然间作为1个实测区。所选套房内所有墙体全检。1个实测区的实测值作为1个实测合格率计算点 |  | 空鼓
|  | 地砖（石材） | 表面平整度 | 瓷砖地面[0，2]mm | 10 | 20 | （1） 地漏的汇水区域不测饰面砖地面表面平整度。（2） 每一功能房间饰面砖地面都可以作为 1个实测区，累计实测实量10个实测区。每一功能房间地面（不包括厨卫间）的4个角部区域，任选两个角与墙面夹角45度平放靠尺共测量2次。客餐厅或较大房间地面的中部区域需加测1次。这2或3次实测值作为判断该实测指标合格率的2或3个计算点 |  | 平整度
|  |  |  | 石材地面[0，1]mm | 10 | 20
|  |  | 接缝高低差 | [0，1]mm | 8 | 16 | 每一功能房间饰面砖地面都可以作为1个实测区。在每一饰面砖地面目测选取2条疑似高低差最大的饰面砖接缝。用钢尺或其他辅助工具紧靠相邻两饰面砖跨过接缝，用0.5MM钢塞片插入钢尺与饰面砖之间的缝隙。如能插入，则该测量点不合格；反之则该测量点合格。2条接缝高低差的测量值，分别作为判断该实测指标合格率的2个计算点。 |  | 接缝高低差
|  |  | 饰面砖拼缝宽 | 瓷砖墙面[0，2]mm | 5 | 10 | 该指标宜在装修施工阶段测量。每一套房内厨房、卫生间、阳台或露台的墙面都可以作为1个实测区，累计实测实量5个实测区。在每一饰面砖墙面，目测选取2条疑似高低差最大的饰面砖接缝。用钢尺或其他辅助工具紧靠相邻两饰面砖跨过接缝直接量取，或用1mm（2mm）钢塞片插入两块饰面砖之间的缝隙。如能插入，则该测量点不合格；反之则该测量点合格。1条接缝高低差的实测值，分别作为判断该实测指标合格率的1个计算点。不合格点均按1记录，合格点均按0记录。 |  | 拼缝宽度
|  |  |  | 石材墙面[0，1]mm | 5 | 10
|  |  | 踢脚线上口水平度 | [0，2]mm | 10 | 30 | 每一功能房间地板地面都可以作为1个实测区。使用激光扫平仪，在实测房间内打出一条水平基准线。同一实测区踢脚线上口选取3点。以最低点为基准点，计算另外2点与最低点之间的偏差，最大偏差值≤2mm时，3个偏差值（基准点偏差值以0计）的实际值作为判断该实测指标合格率的3个计算点。最大偏差值﹥2mm时，3个偏差值均按最大偏差值计，作为判断该实测指标合格率的3个计算点。 |  | 水平度
|  |  | 裂缝/空鼓 | 单块砖边角局部空鼓且每自然间不超过墙砖总数5％可不计为空鼓。（例300mmX300mm或300mmX600mm单片瓷砖边角局部有两个50mmX50mm空鼓点及以上视为空鼓；600*600mm，或800*800mm边角局部有三个50*50mm空鼓点及以上视为空鼓，单片砖中心部位空鼓则视为空鼓。） | 15 | 15 | 所选户型内有饰面砖墙面的厨房、卫生间等每一自然间作为1个实测区。所选套房内所有墙体全检。1个实测区的实测值作为1个实测合格率计算点 |  | 空鼓/裂缝
| 材料检查 | 铝合金门窗工程 | 门窗型材 | 塑钢型材壁厚：塑钢平开窗、悬窗主型材壁厚2.5mm,推拉窗主型材壁厚2.2mm，平开门主型材壁厚2.8mm，推拉门主型材壁厚为2.5mm | 2 | 数显千分尺 | 随机抽取1樘塑钢门窗进行破坏性检查，测量其型材厚度是否符合合同及规范要求 |  | 型材壁厚
设计值
|  |  |  | 塑钢钢衬壁厚：窗钢衬不低于1.5mm，门钢衬不低于2.0mm | 2 | 数显千分尺 | 随机抽取1樘塑钢门窗进行破坏性检查，测量其钢衬厚度是否符合合同及规范要求 |  | 钢衬壁厚
设计值
|  |  |  | 铝合金窗：测A/B/C三处厚度，偏差不应大于合同约定和规范要求。铝合金窗主要受力杆件壁厚不小于1.4mm，铝合金门主要受力杆件壁厚不小于2.0mm，玻璃压线壁厚不小于1.0mm | 2 | 数显千分尺 | 随机抽取1樘铝合金门窗进行破坏性检查，测量其壁厚是否符合合同及规范要求 |  | 壁厚
设计值
|  |  | 栏杆 | 壁厚是否符合设计及合同要求 | 6 | 数显千分尺 | 随机抽取6处栏杆进行检查，每处栏杆测量两次壁厚，作为一个测量点，共计6个计算点 |  | 实测壁厚
设计值
|  | 户内装饰 | 饰面石材 | 厚度偏差，厚度实测负偏差不大于2mm；同时需满足合同及设计要求 | 6 | 数显游标卡尺（分辨率0.01mm）、钢卷尺 | 不同规格不同类型材料随机抽各取6块实测厚度，共计6块 |  | 厚度偏差
设计值
|  |  | 橱柜 | 橱柜板材厚度，需满足合同及设计要求。 | 6 | 数显千分尺 | 随机抽取6件橱柜板材，测量其厚度是否符合合同及设计要求，共计6个测点 |  | 厚度
设计值
|  |  | 衣柜 | 衣柜板材厚度，需满足合同及设计要求。 | 6 | 数显千分尺 | 随机抽取6件衣柜板材，测量其厚度是否符合合同及设计要求，共计6个测点 |  | 厚度
设计值
|  |  | 水柜 | 水柜板材厚度，需满足合同及设计要求。 | 6 | 数显千分尺 | 随机抽取6件水柜板材，测量其厚度是否符合合同及设计要求，共计6个测点 |  | 厚度
设计值
|  |  | 实木复合地板 | 厚度偏差，需满足合同及设计要求。 | 6 | 数显千分尺 | 随机抽取6块实木复合地板，测量其厚度是否符合合同及设计要求，共计6个测点 |  | 厚度偏差
设计值
|  |  | 强化地板 | 厚度偏差，需满足合同及设计要求。 | 6 | 数显千分尺 | 随机抽取6块强化地板，测量其厚度是否符合合同及设计要求，共计6个测点 |  | 厚度偏差
设计值

## 细部节点及观感
项目装修观感质量评估记录
项目名称 |  | 0 |  | 参评标段名称 |  |  |  |  | 评估时间 | 0 |  | 项目经理 签字
检查部位 |  | 0 |  | 装修单位 |  |  |  |  | 标段施工（面积/户数） | 0 |  | 评估人员
| 检查项目 | 检查内容 | 评分标准 | 检查方法 | 分项分值 | 分项得分 | 子项应得分 | 子项分值 | 扣分标准 （扣完为止） | 现场记录表 |  |  |  |  | 分项合格率 | 子项合格率 | 责任单位
[10 empty] | 户1 | 户2 | 户3 | 户4 | 户5
室内装修观感质量 | 吊顶工程 | 完成面色差 | 颜色不均匀，明显色差和刷痕、波浪纹，透底、皱皮、咬色； | 全屋目测检查、内厨房、卫生间铝扣吊顶必查； | 9 | / | / | 3 | 颜色不均匀，明显色差一处扣0.5分、刷痕、波浪纹，透底、皱皮、咬色一处1分，4处以上扣3分； | [5 empty] | / | / | 精装单位
|  | 厨卫间顶棚 | 铝扣板表面不平整，边缘不整齐、缝宽不均匀、颜色不一致。铝扣板角线严禁打胶。 |  |  | / | / | 2 | 表面不平整、缝宽均匀、边缘不整齐、颜色不一致一处扣0.5，3处以上扣2分。出现打胶直接扣2分。 | [6 empty] | / | 精装单位
|  | 工艺缺陷 | 阴阳角不顺直、窗帘盒大小头，不方正、里侧收头粗糙； |  |  | / | / | 4 | 阴阳角不顺直、窗帘盒大小头，不方正一处扣1分、里侧收头粗糙一处扣0.5分； | [6 empty] | / | 精装单位
| 饰面工程涂饰 | 外露钢筋头、钢丝网 | 外露钢筋头、钢丝网、钢钉未处理，有锈斑 | 检查范围内全屋,距墙面1M正视观察，重点检查客厅两侧墙面； | 15 | / | / | 2 | 外露钢筋头、钢丝网、钢钉未处理，有锈斑，一处扣0.5分，3处以上扣2分； | [5 empty] | / | / | 精装单位
|  | 完成面色差 | 颜色不均匀，明显色差和刷痕、砂痕、波浪纹，透底、皱皮 |  |  | / | / | 4 | 颜色不均匀，明显色差一处扣0.5分、刷痕、波浪纹，透底、皱皮、咬色一处1分，6处以上扣4分； | [6 empty] | / | 精装单位
|  | 收口粗糙 | 面板、穿墙管周边收口粗糙，材料交接处收口粗糙 |  |  | / | / | 4 | 面板、穿墙管周边收口粗糙，材料交接处收口粗糙一处扣分1分，3处以上扣4分； | [6 empty] | / | 精装单位
|  | 污染、破损 | 污染、起皮、裂缝、划伤、破损、霉变。 |  |  | / | / | 5 | 污染一处扣0.5分，起皮、裂缝、划伤、破损、霉变一处扣1分，起皮、裂缝、破损4处以上扣5缝。 | [6 empty] | / | 精装单位
| 饰面工程瓷砖 | 色差 | 目测明显色差 | 检查范围内所有墙地砖；观察+卷尺 | 18 | / | / | 3 | 色差一处扣0.5分，5处以上扣3分； | [5 empty] | / | / | 精装单位
|  | 污染、破损 | 污染、裂缝、划伤、破损 |  |  | / | / | 4 | 污染一处扣0.5分、裂缝、划伤、破损一处扣1分，裂缝、划伤、破损3处以上扣4分； | [6 empty] | / | 精装单位
|  | 勾缝/擦缝 | 不饱满、不美观、被污染 |  |  | / | / | 3 | 不饱满、不美观、被污染一处扣0.5分，5处以上扣3分； | [6 empty] | / | 精装单位
|  | 收口粗糙 | 材料交接处收口粗糙 |  |  | / | / | 3 | 材料交接处收口粗糙一处扣1分； | [6 empty] | / | 精装单位
|  | 工艺缺陷 | 暴边、拼缝目测明显大小不一，开关盒等处收口粗糙、排砖不合理、美观； |  |  | / | / | 5 | 暴边大于2mm以上一处扣0.5分、拼缝目测明显大小不一一处扣1分，开关盒等处收口粗糙、排砖不合理、美观一处扣0.2分； | [6 empty] | / | 精装单位
| 饰面工程石材 | 色差 | 目测明显色差，大面纹路杂乱 | 检查范围内所有墙地砖；观察+卷尺 | 18 | / | / | 3 | 色差一处扣0.5分，5处以上扣3分； | [5 empty] | / | / | 精装单位
|  | 勾缝/擦缝 | 不饱满、不美观、被污染 |  |  | / | / | 4 | 污染一处扣0.5分、裂缝、划伤、破损一处扣1分，裂缝、划伤、破损3处以上扣4分； | [6 empty] | / | 精装单位
|  | 污染、破损 | 污染、断裂、划伤、破损 |  |  | / | / | 3 | 不饱满、不美观、被污染一处扣0.5分，5处以上扣3分； | [6 empty] | / | 精装单位
|  | 收口粗糙 | 材料交接处收口粗糙 |  |  | / | / | 3 | 材料交接处收口粗糙一处扣1分； | [6 empty] | / | 精装单位
|  | 工艺缺陷 | 反碱、拼缝目测明显大小不一，开关盒等处收口粗糙、排砖不合理、美观； |  |  | / | / | 5 | 暴边大于2mm以上一处扣0.5分、拼缝目测明显大小不一一处扣1分，开关盒等处收口粗糙、排砖不合理、美观一处扣0.2分； | [6 empty] | / | 精装单位
| 饰面工程木饰面 | 色差 | 目测明显色差 | 检查范围内所有墙地砖；观察+卷尺 | 15 | / | / | 3 | 色差一处扣0.5分，3处以上扣2分； | [5 empty] | / | / | 精装单位
|  | 污染、破损 | 污染、划伤、磕碰、破损、霉变 |  |  | / | / | 4 | 污染、划伤、破损、霉变、翘边、起皮一处扣0.5分， | [6 empty] | / | 精装单位
|  | 收边粗糙 | 粗糙、不美观； |  |  | / | / | 4 | 材料交接处收口粗糙一处扣1分，3处以上扣4分； | [6 empty] | / | 精装单位
|  | 工艺缺陷 | 目测明显合缝不紧密，宽窄不一，有明显变形，木作部品完工表面不得出现钉眼（钉眼修补必须平整无色差） |  |  | / | / | 4 | 一处扣0.5分，5处以上扣3分，7处以上扣4分； | [6 empty] | / | 精装单位
| 饰面工程软包 | 污染、破损 | 污染、划伤、磕碰、破损、明显脱线、起皮、翘曲 | 检查范围内所有软包墙面；观察+1米检测尺+钢直尺+塞尺 | 12 | / | / | 4 | 污染、划伤、破损、霉变、翘边、起皮一处扣0.5分； | [5 empty] | / | / | 精装单位
|  | 收边 | 粗糙、不美观； |  |  | / | / | 4 | 材料交接处收口粗糙一处扣1分，3处以上扣4分； | [6 empty] | / | 精装单位
|  | 工艺缺陷 | 分格缝不平直；凹缝凸条，直线不平顺，曲线不平滑，缝宽不一表面平整、洁净，图案清晰、无色差；立面垂直度和对角线长度差不超过3mm,缝宽一致，线条接缝高低差不超过1mm。 |  |  | / | / | 4 | 一处扣0.5分，5处以上扣3分，7处以上扣4分； | [6 empty] | / | 精装单位
| 饰面工程（墙纸） | 色差 | 目测明显色差、阴阳脸 | 检查范围内所有墙纸墙面；观察+手摸检查 | 15 | / | / | 2 | 色差一处扣0.5分，3处以上扣2分； | [5 empty] | / | / | 精装单位
|  | 污染、破损 | 污染、划伤、破损、霉变、翘边、起皮 |  |  | / | / | 4 | 污染、划伤、破损、霉变、翘边、起皮一处扣0.5分， | [6 empty] | / | 精装单位
|  | 接缝 | 距墙1米目测，可见接缝，阳角严禁拼缝 |  |  | / | / | 2 | 明显接缝一处扣0.5分，3处以上扣2分；阳角拼缝直接扣2分。 | [6 empty] | / | 精装单位
|  | 收口粗糙 | 材料交接处收口粗糙、胶体污染 |  |  | / | / | 4 | 材料交接处收口粗糙一处扣1分，3处以上扣4分； | [6 empty] | / | 精装单位
|  | 工艺缺陷 | 各幅拼接不横平竖直，拼接处图案、花纹吻合，逆光观察，存在波纹、倾斜或变形。 |  |  | / | / | 3 | 各幅拼接不横平竖直，拼接处图案、花纹吻合，逆光观察，存在波纹、倾斜或变形。一处扣1分； | [6 empty] | / | 精装单位
| 饰面工程木地板 | 色差 | 目测明显色差 | 检查范围内全屋目测检查、手摸检查； | 18 | / | / | 3 | 色差一处扣0.5分，3处以上扣2分； | [5 empty] | / | / | 精装单位
|  | 污染、破损 | 污染、划伤、磕碰、破损、霉变 |  |  | / | / | 4 | 污染、划伤、霉变、翘边、破损一处扣0.5分； | [6 empty] | / | 精装单位
|  | 大小头 | 存在明显大小头 |  |  | / | / | 4 | 明显大小头一处扣1分，3处以上扣4分 | [6 empty] | / | 精装单位
|  | 收边 | 粗糙、不美观； |  |  | / | / | 4 | 材料交接处收口粗糙一处扣1分，3处以上扣4分； | [6 empty] | / | 精装单位
|  | 工艺缺陷 | 距1m处正视无明显木线条接缝、目测明显起拱、翘曲，松动、异响，踢脚线位有踩踏返灰、扭曲变形、墙面交接不严现象 |  |  | / | / | 3 | 距1m处正视无明显木线条接缝、目测明显起拱、翘曲，松动、异响，踢脚线位有踩踏返灰、扭曲变形、墙面交接不严现象一处1分； | [6 empty] | / | 精装单位
| 踢脚线安装 | 工艺缺陷 | 踢脚线接头处理平整、无高低差，无明显色差，踢脚线固定牢固 | 检查范围内全屋目测检查、手摸检查； | 6 | / | / | 6 | 墙面木塞防腐、防火处理到位，木塞间距符合要求(不超过40CM)，踢脚线接头处理平整、无高低差，无明显色差，踢脚线固定牢固一处扣1分； | [5 empty] | / | / | 精装单位
| 橱柜安装 | 抽屉或平台柜门开启 | 抽屉和柜门开关灵活、无异响、回位正确 | 检查范围内全屋目测检查、手摸检查； | 21 | / | / | 5 | 抽屉和柜门开关不灵活、异响、回位不正确一处扣分1分； | [5 empty] | / | / | 供货单位
|  | 五金配件 | 小五金安装齐全、牢固、位置正确，表面无锈蚀，花斑、污染,无少螺丝现象。 | 检查范围内全屋目测检查、手摸检查； |  | / | / | 5 | 小五金安装不齐全、牢固、位置不正确，表面锈蚀，花斑、污染,少螺丝现象一处扣1分。 | [6 empty] | / | 供货单位
|  | 橱柜台面 | 1、表面光滑，棱角整齐，无毛刺和锤印,无明显接缝痕迹 2、台面打胶粗细均匀，胶线宽度3-5mm 3、台面拼缝1.5米视线内无明显拼缝线 线，不允许出现打玻璃胶现象 4、管道处切割自然、平整，不允许高低差现象 | 检查范围内全屋目测检查、手摸检查； |  | / | / | 6 | 1、胶粗细不均匀，胶线宽度大于3-5mm一处扣1分； 2、表面不光滑，棱角不整齐，毛刺和锤印,明显接缝痕迹一处扣0.5分； 3、管道处切割不自然、平整，存在高低差现象一处扣1分； | [6 empty] | / | 供货单位
|  | 柜体观感质量 | 1、表面光滑，棱角整齐， 2、表面光滑，棱角整齐无毛刺和锤印; 有花纹面层板应做到花纹一致; 贴面材料应平整牢固，不得脱胶，边角处不起翘。橱柜与其他材料交界不允许打胶； | 检查范围内全屋目测检查、手摸检查； |  | / | / | 5 | 1、表面不光滑，棱角不整齐，毛刺和锤印,明显接缝痕迹一处扣0.5分； 2、贴面材料应不平整牢固，脱胶，边角处起翘。橱柜与其他材料交界面存在打胶现象一处扣1分； | [6 empty] | / | 供货单位
| 收纳柜体安装 | 抽屉或平台柜门开启 | 抽屉和柜门开关灵活、无异响、回位正确 | 检查范围内全屋目测检查、手摸检查； | 14 | / | / | 5 | 抽屉和柜门开关不灵活、异响、回位不正确一处扣分1分； | [5 empty] | / | / | 供货单位
|  | 五金配件 | 小五金安装齐全、牢固、位置正确，表面无锈蚀，花斑、污染 | 检查范围内全屋目测检查、手摸检查； |  | / | / | 4 | 小五金安装不齐全、牢固、位置不正确，表面锈蚀，花斑、污染,少螺丝现象一处扣1分。 | [6 empty] | / | 供货单位
|  | 柜体观感质量 | 表面光滑，棱角整齐，无毛刺和锤印; 有花纹面层板应做到花纹一致; 贴面材料应平整牢固，不得脱胶，边角处不起翘。橱柜与其他材料交界不允许打胶； | 检查范围内全屋目测检查、手摸检查； |  | / | / | 5 | 1、表面不光滑，棱角不整齐，毛刺和锤印,明显接缝痕迹一处扣0.5分； 2、贴面材料应不平整牢固，脱胶，边角处起翘。橱柜与其他材料交界面存在打胶现象一处扣1分； | [6 empty] | / | 供货单位
| 设备安装 | 家电安装 | 安装牢固、表面无划伤、变形且使用功能良好。 | 检查范围内全屋目测检查、手扳检查； | 16 | / | / | 4 | 安装不牢固一处扣0.5分，表面划痕、变形、使用功能差一处扣1分； | [5 empty] | / | / | 精装单位
|  | 开关插座面板安装 | 开关、插座面板紧贴墙面，四周无缝隙，安装牢固，表面光滑整洁、无碎裂、划伤，装饰帽齐全 |  |  | / | / | 5 | 四周有缝隙，安装不牢固，表面不光滑整洁、碎裂、划伤，装饰帽缺失一处扣0.5分；8处以上扣5分； | [6 empty] | / | 精装单位
|  | 强弱电箱 | 布线整齐，标识清楚 |  |  | / | / | 3 | 布线不整齐、标识不清楚一处扣1分； | [6 empty] | / | 精装单位
|  | 空调风口安装 | 风口、检修口布局合理；开口边缘整齐，护口严密不露缝。排列横竖顺直、整齐、美观。回风口能够方便开启，且牢固。 |  |  | / | / | 4 | 布局不合理；开口边缘不整齐，护口露缝一处扣0.5分。排列不横竖顺直、整齐、美观、回风口不能够方便开启、松动一处扣1分。 | [6 empty] | / | 精装单位
| 五金洁具 | 功能缺陷 | 启闭异常，功能缺失，互相碰擦、固定不平整和松动 | 检查范围内全屋目测检查、手扳检查； | 13 | / | / | 4 | 启闭异常，功能缺失，互相碰擦、固定不平整和松动一处扣0.5分，7处以上扣4分； | [5 empty] | / | / | 精装单位
|  | 表面质量 | 不得出现裂纹、托漆、划痕、碰伤等质量缺陷； |  |  | / | / | 4 | 出现裂纹、托漆、划痕、碰伤等质量缺陷一处扣0.5分，7处以上扣4分； | [6 empty] | / | 精装单位
|  | 污染、破损 | 污染、破损、松动、锈蚀。 |  |  | / | / | 5 | 污染、破损、松动、锈蚀一处扣0.5分，7处以上扣5分。 | [6 empty] | / | 精装单位
| 密封胶 | 硅胶收口 | 座便器与地砖之间满打中性防霉硅酮密封胶，线条顺滑、宽窄均匀无毛刺。 | 检查范围内全屋目测检查； | 6 | / | / | 6 | 线条不顺滑、宽窄不均匀有毛刺，一处扣1分，5处以上扣6分； | [5 empty] | / | / | 精装单位
室内装修观感合质量格率： |  |  |  |  | 196 | [9 empty] | / | 精装单位得分 | /
公共区域精装观感质量 | 饰面工程涂饰 | 外露钢筋头、钢丝网 | 外露钢筋头、钢丝网、钢钉未处理，有锈斑 | 检查范围内全屋,距墙面1M正视观察，重点检查客厅两侧墙面； | 15 | / | / | 2 | 外露钢筋头、钢丝网、钢钉未处理，有锈斑，一处扣0.5分，3处以上扣2分； | [5 empty] | / | / | 精装单位
|  | 完成面色差 | 颜色不均匀，明显色差和刷痕、砂痕、波浪纹，透底、皱皮 |  |  | / | / | 4 | 颜色不均匀，明显色差一处扣0.5分、刷痕、波浪纹，透底、皱皮、咬色一处1分，6处以上扣4分； | [6 empty] | / | 精装单位
|  | 收口粗糙 | 面板、穿墙管周边收口粗糙，材料交接处收口粗糙 |  |  | / | / | 4 | 面板、穿墙管周边收口粗糙，材料交接处收口粗糙一处扣分1分，3处以上扣4分； | [6 empty] | / | 精装单位
|  | 污染、破损 | 污染、起皮、裂缝、划伤、破损、霉变。 |  |  | / | / | 5 | 污染一处扣0.5分，起皮、裂缝、划伤、破损、霉变一处扣1分，起皮、裂缝、破损4处以上扣5缝。 | [6 empty] | / | 精装单位
| 饰面工程瓷砖 | 色差 | 目测明显色差 | 电梯厅和大堂全部检查；观察 | 18 | / | / | 3 | 色差一处扣0.5分，5处以上扣3分； | [5 empty] | / | / | 精装单位
|  | 污染、破损 | 污染、裂缝、划伤、破损 |  |  | / | / | 4 | 污染一处扣0.5分、裂缝、划伤、破损一处扣1分，裂缝、划伤、破损3处以上扣4分； | [6 empty] | / | 精装单位
|  | 勾缝/擦缝 | 不饱满、不美观、被污染 |  |  | / | / | 3 | 不饱满、不美观、被污染一处扣0.5分，5处以上扣3分； | [6 empty] | / | 精装单位
|  | 收口粗糙 | 材料交接处收口粗糙 |  |  | / | / | 3 | 材料交接处收口粗糙一处扣1分； | [6 empty] | / | 精装单位
|  | 工艺缺陷 | 暴边、拼缝目测明显大小不一，开关盒等处收口粗糙、排砖不合理、美观； |  |  | / | / | 5 | 暴边大于2mm以上一处扣0.5分、拼缝目测明显大小不一一处扣1分，开关盒等处收口粗糙、排砖不合理、美观一处扣0.2分； | [6 empty] | / | 精装单位
| 饰面工程石材 | 色差 | 目测明显色差，大面纹路杂乱 | 电梯厅和大堂全部检查；观察 | 18 | / | / | 3 | 色差一处扣0.5分，5处以上扣3分； | [5 empty] | / | / | 精装单位
|  | 勾缝/擦缝 | 不饱满、不美观、被污染 |  |  | / | / | 4 | 污染一处扣0.5分、裂缝、划伤、破损一处扣1分，裂缝、划伤、破损3处以上扣4分； | [6 empty] | / | 精装单位
|  | 污染、破损 | 污染、断裂、划伤、破损 |  |  | / | / | 3 | 不饱满、不美观、被污染一处扣0.5分，5处以上扣3分； | [6 empty] | / | 精装单位
|  | 收口粗糙 | 材料交接处收口粗糙 |  |  | / | / | 3 | 材料交接处收口粗糙一处扣1分； | [6 empty] | / | 精装单位
|  | 工艺缺陷 | 反碱、拼缝目测明显大小不一，开关盒等处收口粗糙、排砖不合理、美观； |  |  | / | / | 5 | 暴边大于2mm以上一处扣0.5分、拼缝目测明显大小不一一处扣1分，开关盒等处收口粗糙、排砖不合理、美观一处扣0.2分； | [6 empty] | / | 精装单位
| 吊顶工程 | 完成面色差 | 颜色不均匀，明显色差和刷痕、波浪纹，透底、皱皮 | 电梯厅和大堂全部检查；观察 | 18 | / | / | 6 | 每个单项每出现一处扣0.5分，2处以上扣1.5分；出现5个单项直接扣6分。 | [5 empty] | / | / | 精装单位
|  | 隔栅吊顶 | 内藏管线和顶棚经过弱化处理；隔栅顺直，无明显变形，颜色均匀一致；隔栅整体表面平整，收口边线水平高差不超过3mm。 |  |  | / | / | 6 | [7 empty] | / | 精装单位
|  | 工艺缺陷 | 阴阳角不顺直、收头粗糙； |  |  | / | / | 6 | [7 empty] | / | 精装单位
| 电梯 | 观感质量 | 轿箱装修美观，表面干净无磕碰、划痕；灯光效果良好，构件固定牢靠，线条顺直；门套牢靠，门扇不变形，门缝紧密。 | 电梯厅和大堂全部检查；观察 | 10 | / | / | 10 | 每个单项每出现一处扣1分，3处以上扣5分；出现8个单项直接扣10分。 | [5 empty] | / | / | 精装单位
| 设备实施外观质量 | 观感质量 | 防火门、管井门、电梯按板、瓷砖/石材、栏杆不得出现污染、划伤、撞痕、蹦边、脱漆、变形现象 | 电梯厅和大堂全部检查；观察 | 10 | / | / | 10 | 每个单项每出现一处扣1分，3处以上扣5分；出现8个单项直接扣10分。 | [5 empty] | / | / | 精装单位
公共区域观感质量合格率： |  |  |  |  | 89 | [9 empty] | / | 精装单位得分 | /
细部节点 | 涂饰施工 | 在选择的楼栋中，标准户型选择两套，非标户型必选，最多选取五户 | 1、基层表面清洁、无污染、无污垢、无溅沫和砂浆流痕等杂物； 2、表面平整无起壳、粉化、裂缝等现象； 3、涂层与其他装修材料衔接吻合，界面清晰，未污染地面、踢脚线、阳台、窗台、门窗及玻璃等现象； 4、腻子施工前墙体、吊顶交接部分应有防开裂措施； | 在选择的楼栋中，标准户型选择两套，非标户型必选，最多选取五户 | 5 | / | / | 5 | 全部相符，填“0”；有任意两处不符，填“1” | [5 empty] | / | / | 精装单位
| 管线开槽 | 在选择的楼栋中，标准户型选择两套，非标户型必选，最多选取五户 | 1、管线开槽宽度为d*n+20mm≤开槽宽度≤d*n+60mm； 2、管线开槽深度为d+20mm≤开槽深度≤d+40mm； 3、管线封堵前线管固定牢固； 4、管线槽封堵前洒水养护并套浆处理 5、管线封堵应与抹灰基层同材质，严禁使用腻子直接封堵，管线槽封堵应使用网格布进行防开裂处理； | 在选择的楼栋中，标准户型选择两套，非标户型必选，最多选取五户 | 5 | / | / | 5 | 全部相符，填“0”；有任意两处不符，填“1” | [5 empty] | / | / | 精装单位
| 吊顶管线 | 在选择的楼栋中，标准户型选择两套，非标户型必选，最多选取五户 | 1、预埋严禁采用黄腊管；2、天花吊顶内严禁采用金属管线。 | 在选择的楼栋中，标准户型选择两套，非标户型必选，最多选取五户 | 5 | / | / | 5 | 全部相符，填“0”；有任意两处不符，填“1” | [5 empty] | / | / | 精装单位
| 砖面开孔 | 在选择的楼栋中，标准户型选择两套，非标户型必选，最多选取五户 | 1、插座开关必须设置在同一块瓷砖上；套割瓷砖周边应顺滑无毛刺；瓷砖收边收口应顺直，错台不大于0.5mm； 2、出水点开孔应使用专用开孔器，开孔美观、平顺、无爆边； | 在选择的楼栋中，标准户型选择两套，非标户型必选，最多选取五户 | 5 | / | / | 5 | 全部相符，填“0”；有任意两处不符，填“1” | [5 empty] | / | / | 精装单位
| 瓷砖基层 | 在选择的楼栋中，标准户型选择两套，非标户型必选，最多选取五户 | 1、确认不漏水后，卫生间、厨房、阳台根据地面湿贴标高施工标准，对地面基层进行湿砂浆保护层找平施工,应控制好瓷砖湿贴厚度标高； 2、应对基层面上的浮灰进行清洗干净，以增加附着力，防止空鼓、脱落； | 在选择的楼栋中，标准户型选择两套，非标户型必选，最多选取五户 | 5 | / | / | 5 | 全部相符，填“0”；有任意两处不符，填“1” | [5 empty] | / | / | 精装单位
| 瓷砖面层 | 在选择的楼栋中，标准户型选择两套，非标户型必选，最多选取五户 | 1、阳台、卫生间地面铺贴时，应向地漏方向找坡铺贴，铺完应做放水试验，地漏比完成面低1㎜-2㎜（湿区瓷砖严禁干铺）； 2、勾缝剂饱满、无裂缝，勾缝剂颜色与瓷砖颜色一致； | 在选择的楼栋中，标准户型选择两套，非标户型必选，最多选取五户 | 5 | / | / | 5 | 全部相符，填“0”；有任意两处不符，填“1” | [5 empty] | / | / | 精装单位
| 石材基层 | 在选择的楼栋中，标准户型选择两套，非标户型必选，最多选取五户 | 1、确认不漏水后，卫生间、厨房阳台根据地面湿贴标高施工标准，对地面基层进行湿砂浆保护层找平施工,应控制好石材湿贴厚度标高(石材应做六面防护处理，背面应做背砂或背胶处理)； 2、应对基层面上的浮灰进行清洗干净，以增加附着力，防止空鼓、脱落； | 在选择的楼栋中，标准户型选择两套，非标户型必选，最多选取五户 | 5 | / | / | 5 | 全部相符，填“0”；有任意两处不符，填“1” | [5 empty] | / | / | 精装单位
| 石材面层 | 在选择的楼栋中，标准户型选择两套，非标户型必选，最多选取五户 | 1、石材铺贴应按排版要求施工，石材厚度符合设计要求,应对缝安装，注意版面平整度及色泽纹理要协调统一；见光面需抛光处理； 2、勾缝剂饱满、无裂缝；勾缝剂颜色与瓷砖颜色一致； 3、大理石铺贴前需背砂或背胶处理 | 在选择的楼栋中，标准户型选择两套，非标户型必选，最多选取五户 | 5 | / | / | 5 | 全部相符，填“0”；有任意两处不符，填“1” | [5 empty] | / | / | 精装单位
| 干挂石材龙骨基层 | 在选择的楼栋中，标准户型选择两套，非标户型必选，最多选取五户 | 1、砖墙钢骨架固定应采用穿墙螺栓固定； 2、干挂钢骨架及预埋件应用热镀锌材质，焊接点应满焊并做防锈处理； 3、石材挂件应为不304不锈钢，厚度不小于3mm；挂件与石材固定点严禁AB胶与云石胶混合使用； | 在选择的楼栋中，标准户型选择两套，非标户型必选，最多选取五户 | 5 | / | / | 5 | 全部相符，填“0”；有任意两处不符，填“1” | [5 empty] | / | / | 精装单位
| 干挂石材面层 | 在选择的楼栋中，标准户型选择两套，非标户型必选，最多选取五户 | 1、石材干挂应按排版要求施工，石材厚度符合设计要求,应对缝安装，注意版面垂直度及色泽纹理要协调统一；见光面需抛光处理； 2、勾缝剂饱满、无裂缝；勾缝剂颜色与瓷砖颜色一致； | 在选择的楼栋中，标准户型选择两套，非标户型必选，最多选取五户 | 5 | / | / | 5 | 全部相符，填“0”；有任意两处不符，填“1” | [5 empty] | / | / | 精装单位
| 木作吊顶基层 | 在选择的楼栋中，标准户型选择两套，非标户型必选，最多选取五户 | 1、吊顶造型转角应用镀锌铁片外包固定（厚度不小于2mm）； 2、吊顶灯槽内侧板下口应开U型槽，副龙骨应内嵌木龙骨，灯槽内底部应衬垫一层石膏板； 3、吊顶转角处第一层应采用L型的9厘多层板，外侧应采用L型石膏板，两层间应满涂白胶固定，并错缝铺贴； 4、吊顶侧板对接处应在背面采用长度不小于400mm细木工板加固；吊顶侧板（高度大于200mm）细木工板对接处应用燕尾榫进行连接； 5、安装轻型吊灯的部位应预设双层400mm×400mm的18mm多层板，双层多层板中心开孔应为50㎜圆孔； 6、空调进出风口及成品检修口四边需采用不小于50mm的木条加固处理， | 在选择的楼栋中，标准户型选择两套，非标户型必选，最多选取五户 | 5 | / | / | 5 | 全部相符，填“0”；有任意两处不符，填“1” | [5 empty] | / | / | 精装单位
| 木作吊顶面层 | 在选择的楼栋中，标准户型选择两套，非标户型必选，最多选取五户 | 1、石膏板应错缝安装，石膏板安装应注意将石膏板长度方向平行于主龙骨，防止石膏板受潮出现波浪状变形，石膏板与墙面饰面材料留缝5-8mm； 2、双层纸面石膏板安装时，第二层石膏板应与第一层错缝安装；两层石膏板之间应满涂白乳胶； | 在选择的楼栋中，标准户型选择两套，非标户型必选，最多选取五户 | 5 | / | / | 5 | 全部相符，填“0”；有任意两处不符，填“1” | [5 empty] | / | / | 精装单位
| 木饰面基层 | 在选择的楼栋中，标准户型选择两套，非标户型必选，最多选取五户 | 1、木龙骨、木楔和基层背面施工前须做防火、防腐、防潮处理； 2、有防潮要求的木饰面位置（如墙背后是卫生间）在钉装龙骨或基层板前应压铺防潮卷材或涂刷防潮层； 3、木饰面基层调平应先采用木楔或木龙骨对基层平整度、垂直度进行调节，再安装厚度不小于9mm的多层板或板条作为木饰面的基层板，基层板的接缝处应预留2-3mm膨胀缝隙，基层板应离地20-30mm，防止受潮； | 在选择的楼栋中，标准户型选择两套，非标户型必选，最多选取五户 | 5 | / | / | 5 | 全部相符，填“0”；有任意两处不符，填“1” | [5 empty] | / | / | 精装单位
| 木饰面面层 | 在选择的楼栋中，标准户型选择两套，非标户型必选，最多选取五户 | 1、批量木饰面板进场安装前，应检查木皮厚度、颜色、基层材质与原色板是否一致，木饰面接缝应采用指接或卡接式工艺，不应在见光面用枪钉固定 | 在选择的楼栋中，标准户型选择两套，非标户型必选，最多选取五户 | 5 | / | / | 5 | 全部相符，填“0”；有任意两处不符，填“1” | [5 empty] | / | / | 精装单位
| 墙纸、墙布 | 在选择的楼栋中，标准户型选择两套，非标户型必选，最多选取五户 | 1、墙纸基层需做基膜或清油处理； 2、墙纸施工时墙体干燥（含水率不大于12%）； 3、墙纸施工时单幅边角无毛刺，裂纹； 4、墙纸拼缝部位粘贴牢固，无起壳、无破损、划伤； | 在选择的楼栋中，标准户型选择两套，非标户型必选，最多选取五户 | 5 | / | / | 5 | 全部相符，填“0”；有任意两处不符，填“1” | [5 empty] | / | / | 精装单位
| 软、硬包 | 在选择的楼栋中，标准户型选择两套，非标户型必选，最多选取五户 | 1、软、硬包材料与基层固定牢固； 2、软、硬包材料封边部位固定有效，无边角外露，无破损、划伤； | 在选择的楼栋中，标准户型选择两套，非标户型必选，最多选取五户 | 5 | / | / | 5 | 全部相符，填“0”；有任意两处不符，填“1” | [5 empty] | / | / | 精装单位
细部节点合格率： |  |  |  |  | 80 | [9 empty] | / | 精装单位得分 | /
细部节点及观感合格率 |  |  |  |  | / | [10 empty] | 精装单位得分 | /
样板管理评分表（精装修）
项目名称 |  |  | 施工阶段 |  | 标段名称 |  |  | 总包单位
项目分期 |  |  | 项目负责人 |  | 标段面积 |  |  | 监理单位
管理面积 |  |  | 施工楼栋 |  |  |  |  | 总包 负责人 |  |  |  |  | 监理负责人
控制项 | 检查项目 | 检查项 | 合格标准 | 检查方式 | 实得分 | 选点规则 | 检查内容 | 检测点 | 原始数据 | [5 empty] | 分项合格率 | 子项合格率
样板先行 | 样板管理 | 交付样板 | 精装修大面积施工前按照主力户型设置交付样板；瓷砖经过预排版。 | 交付样板是否设置齐全、瓷砖铺贴是否与排版图符合 | / | 现场选取已施工完成的交付样板，必须涵盖主力户型，每个户型的样板为1个测区，每个测区为1个计算点。 | 交付样板 | 检测点按户型点数确定 |  |  | 户型 |  |  |  | / | /
/
|  | 工序样板（吊顶工程） | 吊杆、主龙骨、边龙骨、次龙骨、木作业安装节点是否有样板；1.设置标准要求：需在工序样板户内设置，做到分层展示（吊筋设置、轻钢、木龙骨排布、标高控制、基层及面层封板排版、转角、石膏板拼缝部位防开裂节点、灯具定位等），明确各层施工质量要求及固定方式，2.完成面观感：面层无开裂、阴阳角顺直、孔灯、风口收口细节处理美观，不影响使用功能；石膏线条顺直；3.现场施工与样板施工要求一致，工艺、质量无明显偏差； | 检查吊顶工程工序样板及现场施工情况 | / | 一个节点做法不符合扣1个点，扣完6个为止 | 吊顶工程 | / | [7 empty] | /
|  | 工序样板（涂饰工程） | 基面处理、轻质石膏找平处理、一遍腻子施工、二遍腻子施工、打磨、墙纸节点是否有样板；1.设置标准要求：需在工序样板户内设置，做到分层展示，明确各层施工质量要求及与其他材料交接部位收口细节处理方式，2.完成面观感：表面无刷纹，涂饰均匀、无漏涂、透底、咬色现象；腻子打磨过程中必须采取阴阳角器涂刮阴阳角，以保证阴阳角顺直；3.现场施工与样板施工要求一致，工艺、质量无明显偏差； | 检查涂饰工程工序样板及现场施工情况 | / | 一个节点做法不符合扣1个点，扣完6个为止 | 涂饰工程 | / | [7 empty] | /
|  | 工序样板（湿作业工程） | 客厅、厨房、卫生间墙地砖、窗台石、门槛石节点是否有样板；1.需在工序样板户内设置，做到分层展示（结构面防水、R角设置、卫生间门槛石铺贴、淋浴房挡水条设置、台盆下排水连接方式、完成面标高控制等），2.完成面观感：防水无起鼓、透底、门槛石、淋浴房挡水条标高控制正确，两侧无冷缝，无开裂、破损；现场施工与样板是否相符 | 检查湿作业工程工序样板及现场施工情况 | / | 一个节点做法不符合扣1个点，扣完6个为止 | 湿作业工程 | / | [7 empty] | /
|  | 工序样板（木地板工程） | 基面处理、珍珠棉施工、龙骨施工、木地板铺贴、踢脚线安装节点是否有样板；1.设置标准要求：需在工序样板户内设置，做到分层展示（地面基层处理及平整度控制要求、地面清理要求、防潮垫、踢脚线安装等）；龙骨地板需体现龙骨排版、标高、拼缝处理等节点，2.完成面观感：铺装长度或宽度≥8m时、靠近门口处、地板与其他地面材料衔接处应预留伸缩缝并安装扣条过渡，扣条安装稳固。（不同材料平整搭接时采用双边扣条，高差搭接时采用单边扣条）；踢脚线与地面缝隙不大于1mm，且无明显大小缝，踩踏无返灰，无明显色差，无明显离缝、排版大小头；现场施工与样板是否相符 | 检查木地板工程工序样板及现场施工情况 | / | 一个节点做法不符合扣1个点，扣完6个为止 | 木地板工程 | / | [7 empty] | /
| 工序管理 | 工序样板与施工符合性 | 实际施工的防开裂、防渗漏、安装节点符合节点样板 | 观察工序样板与施工符合情况 | / | 在选择的楼栋中，任选两个户型，在其他非样板楼层内各任选同户型的2套房，每套房为1个测区，每个测区为1个计算点。 | 工序样板 | / | [6 empty] | / | /
| 联合验收记录（交付样板） | 是否进行联合验收 | 必须经客服、工程、设计、营销、监理单位进行联合验收，并有验收记录及影像资料 | 1、资料是否真实；2、验收记录是否与现场样板匹配 | / | 五方验收记录各计一个点 | 验收记录 | / | [6 empty] | / | /
应得分 |  |  |  |  | 0 | 实得分 |  |  | 0
样表先行得分=实得分/应得分 | [8 empty] | /
备注：1、样表先行得分：每个计算点合格率计录“1”，不合格记录“0”，子分项得分=该分项合格率*应得分； 2、装修单位进场45天完成交付样板及工序样板
防渗漏检查评分表
项目名称 |  |  |  | 施工阶段 |  | 标段名称 | [7 empty] | 总包单位
项目分期 |  |  |  | 项目负责人 |  | 标段面积 | [7 empty] | 监理单位
管理面积 |  |  |  | 施工楼栋 | [9 empty] | 总包负责人 |  |  |  | 监理负责人
控制项 | 检查项目 | 检查项 |  | 合格标准 | 检查方式 | 总分 | 选点规则 |  |  | 工序管理 | 工序管理 | 应得分 | 实得分 | 分项合格率 | 单项合格率 | 检查点 |  | 原始数据 | 责任单位
试验检查 | 铝合金下滑 （收口后不测） | 防水施工前 | 无漏水 | 阳台推拉门下槛塞缝完成淋水试验，3-5分钟/处 观察是否存在明水渗漏现象。 | 淋水 | 10 | 随机选取10个阳（露）台，入户花园，每处为一个测区，每个测区为1个计算点。 |  |  | / | 铝合金 下滑 | / | / | / | / |  |  |  | 精装单位
|  | 防水施工后 | 无渗漏 | 阳台推拉门下槛塞缝完成淋水试验，3-5分钟/处，观察是否存在渗漏现象。 | 淋水 | 10 | 随机选取10个阳（露）台，入户花园，每处为一个测区，每个测区为1个计算点。 |  |  |  | 铝合金 下滑 | / | / |  | / |  |  |  | 精装单位
| 空调预留洞 | 坡度设置 | 室内高室外低 | 在预留孔内放置气泡水平尺，观察起泡所处位置，确定是否合格。 | 淋水 | 5 | 随机选取5个预留洞倒坡坡度，每个预留洞为一个测区，每个测区为一个计算点。 |  |  | / | 预留洞 | / | / | / | / |  |  |  | 总包
| 外窗淋水 | 窗扇安装完成 | 无渗漏 | 外窗窗扇施工后，外窗淋水试验，3-5分钟/处 观察是否存在渗漏现象。 | 淋水 | 10 | 随机抽取外窗窗扇完成部位进行淋水试验，每扇窗为1个测区，每个测区为1个计算点。 |  |  |  | 外窗 | / | / | / | / |  |  |  | 外窗单位
| 吊洞 | 烟道根部 | 无渗漏 | 反坎根部进行淋水试验，3-5分钟后观察是否存在渗漏现象。 | 淋水 | 5 | 随机抽取已经完成5处烟道根部吊洞渗漏情况，每个烟道根部为1个测区，每个测区为1个计算点。（地坪施工前若不具备检查条件则该分项所有测点按不合格记录） |  |  | 抹灰施工楼层，具备检查条件。 | 烟道根部 吊洞 | / | / | / | / |  |  |  | 总包
|  | 排水立管根部 |  | 吊洞部位进行淋水试验，3-5分钟后观察是否存在渗漏现象。 | 淋水 | 10 | 抽取1层排水立管根部随机抽取10个，每个部位为1个测区，每个测区为1个计算点。（地坪施工前若不具备检查条件则该分项所有测点按不合格记录） |  |  |  | 排水立管根部吊洞 | / | / |  | / |  |  |  | 总包
| 淋浴区挡水坎 | 防水施工前 | 无渗漏 | 挡水坎施工完成，进行闭水试验，3-5分钟观察是否渗漏 | 淋水 | 5 | 随机抽取已完成5处淋浴区挡水坎，每一个淋浴区挡水坎为一个测区 |  |  |  | 淋浴区挡水坎 | / | / | / | / |  |  |  | 精装单位
|  | 防水施工后 | 无渗漏 | 挡水坎防水施工完成后，进行闭水试验，3-5分钟观察是否渗漏 | 淋水 | 5 | 随机抽取已完成5处淋浴区挡水坎防水施工，每一个淋浴区挡水坎为一个测区 |  |  |  | 淋浴区挡水坎 | / | / |  | / |  |  |  | 精装单位
| 淋浴屏 | 淋浴屏与墙面间打胶 | 无渗漏 | 淋浴屏与墙面打胶完成后，进行淋水试验，1-2分钟，观察是否渗漏 | 淋水 | 5 | 随机抽取已完成10处淋浴屏打胶施工，每一个淋浴屏为一个测区 |  |  |  | 淋浴屏 | / | / | / | / |  |  |  | 精装单位
| 厨卫间门槛石 | 防水施工前 | 无渗漏 | 门槛石施工完成，进行闭水试验，3-5分钟观察是否渗漏 | 淋水 | 5 | 随机抽取已完成5处门槛石施工完成部位，每一个门槛石为一个测区 |  |  |  | 门槛石 | / | / | / | / |  |  |  | 精装单位
|  | 防水施工后 | 无渗漏 | 门槛石防水施工完成后，进行闭水试验，3-5分钟观察是否渗漏 | 淋水 | 10 | 随机抽取已完成10处门槛石施工完成部位，每一个门槛石为一个测区 |  |  |  | 门槛石 | / | / |  | / |  |  |  | 精装单位
| 地漏 | 偏位 | 正孔 | 目测地漏主芯的中心线与管道的中心线不重合 | 淋水 | 5 | 随机选取5个地漏，每个地漏为1个测区，每个测区为1个计算点。 |  |  | 土建移交精装修，具备检查条件。 | 地漏偏位 | / | / | / | / |  |  |  | 精装单位
| 结构板卫生间沉箱（降板） |  | 无渗漏 | 防水施工前可测，进行结构闭水试验，10-15分钟后观察是否存在渗漏。 | 淋水 | 5 | 5个卫生间，每个卫生间为1个测区，每个测区为1个计算点。 |  |  | / | 结构板 | / | / | / | / |  |  |  | 总包
防渗漏试验检查得分=实得分/应得分 | [6 empty] | 得分率 |  |  | /
防渗漏管理检查 | 节点构造 | 反坎设置 | 竖向管道孔洞、排气道、挡水坎、止水带 | 凿毛、基层须清洗干净并套浆处理； | 观察 | 10 | 测区内所有部位符合要求，测值填“1”；有一个部位不符合，得“0”分. |  |  | 反坎施工具备检查条件 | 竖向管道孔洞、排气道、挡水坎、止水带 | / | / | / | / |  |  |  | 总包
|  |  | 止水坎 | 伸入结构层10mm-20mm，包管墙体应植筋施工； | 观察+卷尺 | 10 | 测区内所有部位符合要求，测值填“1”；有一个部位不符合，得“0”分. |  |  |  | 止水带 | / | / | [5 empty] | 总包
|  | 基层处理 | 门槛石基层 | 采用细石砼浇筑成形，高度应低于门头石完成面30mm； | 观察 | 10 | 测区内所有部位符合要求，测值填“1”；有一个部位不符合，得“0”分. |  |  | 湿区基层处理，具备检查条件 | 门槛石基层 | / | / |  | / |  |  |  | 总包
|  |  | 卫生间止水带基层 | 采用细石砼浇筑成形，完成面高度应超过淋浴房地面完成面20mm以上； | 观察 | 10 | 测区内所有部位符合要求，测值填“1”；有一个部位不符合，得“0”分. |  |  |  | 卫生间止水带基层 | / | / | [5 empty] | 总包
|  |  | 结构地面 | 修复、找平、阴角应倒圆处理； | 观察 | 10 | 测区内所有部位符合要求，测值填“1”；有一个部位不符合，得“0”分. |  |  |  | 结构地面 | / | / | [5 empty] | 总包
|  | 防水涂膜 | 防水层 | 涂刷前应对穿墙管及墙面阴阳角、地漏做局部防水加强处理 | 观察 | 10 | 测区内所有部位符合要求，测值填“1”；有一个部位不符合，得“0”分. |  |  | 防水施工，具备检查条件 | 防水层 | / | / |  | / |  |  |  | 总包或精装
|  |  | 墙地面防水涂膜层 | 分道成活，其中墙面成膜厚度不低于1.5mm，地面成膜厚度不低于2.0mm（墙面采用聚合物水泥基涂膜，地面采用单组份聚氨脂涂膜） | 观察 | 10 |  |  |  |  | 墙地面防水涂膜层 | / | / | [5 empty] | 总包或精装
|  |  | 卫生间湿区（如沐浴房、浴缸） | 墙面防水高度不低于1800mm；干区的墙面防水高度不低于300mm；给水点所在墙面防水高度不低于1000mm（如洗脸台水龙头为预埋式，应高于预埋点 100mm) | 观察 | 10 |  |  |  |  | 卫生间湿区（如沐浴房、浴缸） | / | / | [5 empty] | 总包或精装
|  |  | 最后一遍涂膜防水层 | 在最后一遍涂膜防水层完成后，地面随即稀撒砂粒，增加保护层的粘接力； | 观察 | 10 | 测区内所有部位符合要求，测值填“1”；有一个部位不符合，得“0”分. |  |  |  | 最后一遍涂膜防水层 | / | / | [5 empty] | 总包或精装
|  | 门槛石（新增） | 门槛石 | 后贴，防水未进行封边处理 | 观察 | 10 | 测区内所有部位符合要求，测值填“1”；有一个部位不符合，得“0”分. |  |  | / | 门槛石 | / | / |  | / |  |  |  | 精装
|  | 给水管穿设（新增） | 给水管 | 给水管穿门槛设置 | 观察 | 10 | 测区内所有部位符合要求，测值填“1”；有一个部位不符合，得“0”分. |  |  | 给水管安装完成，具备检查条件 | 给水管 | / | / |  | / |  |  |  | 总包
|  |  | 给水管 | 给水管穿窗下槛设置 | 观察 | 10 | 测区内所有部位符合要求，测值填“1”；有一个部位不符合，得“0”分. |  |  |  | 给水管 | / | / | [5 empty] | 总包
| 施工工艺 | 施工工艺质量 | 竖向管道 | 竖向管道采用微膨胀砼分层浇捣填堵，完成面应高于结构楼板10mm～21mm，禁用铁丝吊模； | 观察 | 10 | 测区内所有部位符合要求，测值填“1”；有一个部位不符合，得“0”分. |  |  | / | 竖向管道 | / | / | / | / |  |  |  | 总包
|  |  | 卫生间主立管基座 | 卫生间主立管基座细石砼浇捣填堵，完成面应高于地面装饰完成面300mm；阳台主立管基座细石砼浇捣填堵，完成面应高于装饰完成面101mm； | 观察 | 10 | 测区内所有部位符合要求，测值填“1”；有一个部位不符合，得“0”分. |  |  |  | 卫生间主立管基座 | / | / | [5 empty] | 总包
| 试验与记录 | 试验与记录 | 蓄水试验 | 防水蓄水时间不少于24小时，渗漏部位修补后需再次蓄水检查，且资料齐全； | 查看资料 | 5 | 符合蓄水试验的测区，每出现一处不合格得“0”分，合格得“1”分 |  |  | / | 蓄水试验 | / | / | / | / |  |  |  | 总包
|  |  | 面层蓄水试验 | 淋浴房面层石材铺贴完成后一周，应进行24小时蓄水试验 | 查看资料 | 5 | 符合蓄水试验的测区，每出现一处不合格得“0”分，合格得“1”分 |  |  |  | 面层蓄水试验 | / | / | [5 empty] | 精装
防渗漏管理检查得分=实得分/应得分 | [6 empty] | 得分率 |  |  | /
防渗漏检查得分=防渗漏管理X40%+防渗漏检查X60% | [6 empty] | 得分率 |  |  | /
应得分：每个计算点合格计录“1”，不合格记录“0”，子分项得分=该分项合格率*应得分 检查项中工序管理不符合要求按不合格记录。
成品保护检查评分表
检查分项 | 检查部位 |  | 检查标准 |  | 户1 | 户2 | 户3 | 户4 | 户5 | 单项合格率 | 分项得分
成品保护 | 墙面饰面 | （1）强弱电箱 | （1）强弱电箱底盒采用木夹板保护； | [6 empty] | / | /
|  | （2）开关、插座 | （2）开关、插座底盒采用底盒盖保护；开关插座面板采用原包装塑料袋保护； | [6 empty] | /
|  | （3）墙面石材（瓷砖） | （3）墙面石材（瓷砖）阳角保护措施有效； | [6 empty] | /
|  | （4）石材台面 | （4）石材台面采用瓦楞纸板保护、石材窗台采用瓦楞纸板保护； | [6 empty] | /
|  | （5）护墙板 | （5）护墙板木饰面采用原厂包装保护； | [6 empty] | /
|  | （6）成品不锈钢 | （6）成品不锈钢采用覆盖保护； | [6 empty] | /
| 地面饰面 | （1）地面石材 | （1）地面石材（瓷砖）设置覆盖保护； | [6 empty] | / | /
|  | （2）踢脚线 | （2）踢脚线采用覆盖保护（地脚线立面与墙体交接处不需做保护措施）； | [6 empty] | /
|  | （3）木地板 | （1）木地板表面打扫干净、先满铺地板防潮保护膜，然后用瓦楞纸板做进一步保护，周边和衔接部位用胶带纸封闭或根据项目实际情况实施； （2）木地板表面保洁时不宜用湿拖把，禁止使用铲刀、美工刀等铲刮； （3）木地板保洁时忌用稀释剂、松香水、二甲苯、酒精、脱漆剂等液体接触地板，防止产生化学反应，损伤油漆表面 | [6 empty] | /
| 入户门/户内门 | （1）入户门 | （1）产品应储存通风干燥处，应有防晒、防潮、防雨措施； （2）产品平放时底部须垫平，门框堆码高度不得超过1.5m，门页堆码高度不超过1.2m，产品竖放时，其倾角不大于20°，长度不得大于5.0m。木门在地盘暂时存放时应置于适宜的室内水平或侧立于高度大于200MM的垫木上； （3）门套及门页应在厂内整装，且每套门独立包装； （4）门页分三层包装：底面全包塑料薄膜，双面放一张瓦楞纸板，再用防静电收缩膜包好，预留五金位置，方便地盘安装。门页的三层包装仅在房屋验收时或入伙前拆除； （5）在工地安装好的门框离地面1.5M高范围内均须用瓦楞纸板加胶粘贴对门阳角进行保护，防止工地损伤； （6）门把手安装好后，必须使用珍珠棉对门把手进行包装密实，避免碰撞损坏； （7）划痕修复：轻微划痕，进行补漆处理，肉眼观察未见色差；严重划痕，现场无法修复的，需卸下回工厂重新进行处理。 （8）门锁采用原包装成品保护； | [6 empty] | / | /
|  | （2）户内门 | （1）产品应储存通风干燥处，应有防晒、防潮、防雨措施； （2）产品平放时底部须垫平，门框堆码高度不得超过1.5m，门页堆码高度不超过1.2m，产品竖放时，其倾角不大于20°，长度不得大于5.0m。木门在地盘暂时存放时应置于适宜的室内水平或侧立于高度大于200MM的垫木上； （3）门套及门页应在厂内整装，且每套门独立包装； （4）门页分三层包装：底面全包塑料薄膜，双面放一张瓦楞纸板，再用防静电收缩膜包好，预留五金位置，方便地盘安装。门页的三层包装仅在房屋验收时或入伙前拆除； （5）在工地安装好的门框离地面1.5M高范围内均须用瓦楞纸板加胶粘贴对门阳角进行保护，防止工地损伤； （6）门把手安装好后，必须使用珍珠棉对门把手进行包装密实，避免碰撞损坏； （7）划痕修复：轻微划痕，进行补漆处理，肉眼观察未见色差；严重划痕，现场无法修复的，需卸下回工厂重新进行处理。 （8）门锁采用原包装成品保护； | [6 empty] | /
| 收纳保护 | 镜柜 | （1）镜柜采用原厂包装纸保护，镜子覆膜保护； | [6 empty] | / | /
|  | 收纳保护 | （1）固定家具采用覆盖保护； （2）整体橱柜采用原厂包装纸保护； （3）用目视、感观检验应在自然光泽或300Lx～600Lx范围内的近似自然光下，检查台面、门板及柜体板表面不得有碰伤、划伤、开裂和压痕等缺陷。 | [6 empty] | /
| 五金洁具保护 | 洁具 | （1）马桶采用原包装纸盒保护； （2）浴缸采用木夹板保护； | [6 empty] | / | /
|  | 地漏 | （2）地漏采用不粘胶塑料膜保护； | [6 empty] | /
|  | 厨电 | （1）厨房电器采用原包装成品保护； | [6 empty] | /
|  | 五金 | (1)龙头采用原包装塑料膜保护； （2）花洒采用原包装塑料膜保护； （3）卫浴五金采用原包装塑料膜保护 | [6 empty] | /
| 中央空调 | 中央空调 | (1)空调水管道下挠变形； (2)保温已施工管道未做防腐; (3)风口、风阀的外表面不平整，或存在明显的划痕、压痕、破损; (4)空调水管保温破损、污染、脱落; （5）螺栓锈蚀。 （6）风机安装-风口百叶安装前风机需整机保护。 | [6 empty] | / | /
| 窗户栏杆保护保护 | 窗户 | （1）下轨道制作9-12厘U型木盒夹板保护； （2）推拉门框采用9-12厘U型木盒夹板保护； （3）落地门、窗等玻璃低部位采用≥900mm高木夹板保护； （4）所有门扇采用不粘胶保护膜保护； | [6 empty] | / | /
|  | 栏杆 | （1）阳台栏杆采用覆盖保护、无划伤、污染； | [6 empty] | /
成品保护检查得分 | [10 empty] | / | /

## 细部节点及观感-隐藏 (hidden)
质量风险评估表
|  |  |  | D | B | A
一级目录 | 二级目录 | 归属分类 | 三级目录 | 子项合格率 | 分项合格率 | 大项合格率
室内装修观感质量 | 吊顶工程 | 室内观感 | 完成面色差 | / | / | /
|  | 室内观感 | 厨卫间顶棚 | /
|  | 室内观感 | 工艺缺陷 | /
| 饰面工程涂饰 | 室内观感 | 外露钢筋头、钢丝网 | / | /
|  | 室内观感 | 完成面色差 | /
|  | 室内观感 | 收口粗糙 | /
|  | 室内观感 | 污染、破损 | /
| 饰面工程瓷砖 | 室内观感 | 色差 | / | /
|  | 室内观感 | 污染、破损 | /
|  | 室内观感 | 勾缝/擦缝 | /
|  | 室内观感 | 收口粗糙 | /
|  | 室内观感 | 工艺缺陷 | /
| 饰面工程石材 | 室内观感 | 色差 | / | /
|  | 室内观感 | 勾缝/擦缝 | /
|  | 室内观感 | 污染、破损 | /
|  | 室内观感 | 收口粗糙 | /
|  | 室内观感 | 工艺缺陷 | /
| 饰面工程木饰面 | 室内观感 | 色差 | / | /
|  | 室内观感 | 污染、破损 | /
|  | 室内观感 | 收边粗糙 | /
|  | 室内观感 | 工艺缺陷 | /
| 饰面工程软包 | 室内观感 | 污染、破损 | / | /
|  | 室内观感 | 收边 | /
|  | 室内观感 | 工艺缺陷 | /
| 饰面工程（墙纸） | 室内观感 | 色差 | / | /
|  | 室内观感 | 污染、破损 | /
|  | 室内观感 | 接缝 | /
|  | 室内观感 | 收口粗糙 | /
|  | 室内观感 | 工艺缺陷 | /
| 饰面工程木地板 | 室内观感 | 色差 | / | /
|  | 室内观感 | 污染、破损 | /
|  | 室内观感 | 大小头 | /
|  | 室内观感 | 收边 | /
|  | 室内观感 | 工艺缺陷 | /
| 踢脚线安装 | 室内观感 | 踢脚线接头处理平整、无高低差，无明显色差，踢脚线固定牢固 | / | /
| 橱柜安装 | 室内观感 | 抽屉或平台柜门开启 | / | /
|  | 室内观感 | 五金配件 | /
|  | 室内观感 | 橱柜台面 | /
|  | 室内观感 | 柜体观感质量 | /
| 收纳柜体安装 | 室内观感 | 抽屉或平台柜门开启 | / | /
|  | 室内观感 | 五金配件 | /
|  | 室内观感 | 柜体观感质量 | /
| 设备安装 | 室内观感 | 家电安装 | / | /
|  | 室内观感 | 开关插座面板安装 | /
|  | 室内观感 | 强弱电箱 | /
|  | 室内观感 | 空调风口安装 | /
| 五金洁具 | 室内观感 | 功能缺陷 | / | /
|  | 室内观感 | 表面质量 | /
|  | 室内观感 | 污染、破损 | /
| 密封胶 | 室内观感 | 硅胶收口 | / | /
公共区域精装观感质量 | 饰面工程涂饰 | 公区观感 | 外露钢筋头、钢丝网 | / | / | /
|  | 公区观感 | 完成面色差 | /
|  | 公区观感 | 收口粗糙 | /
|  | 公区观感 | 污染、破损 | /
| 饰面工程瓷砖 | 公区观感 | 色差 | / | /
|  | 公区观感 | 污染、破损 | /
|  | 公区观感 | 勾缝/擦缝 | /
|  | 公区观感 | 收口粗糙 | /
|  | 公区观感 | 工艺缺陷 | /
| 饰面工程石材 | 公区观感 | 色差 | / | /
|  | 公区观感 | 勾缝/擦缝 | /
|  | 公区观感 | 污染、破损 | /
|  | 公区观感 | 收口粗糙 | /
|  | 公区观感 | 工艺缺陷 | /
| 吊顶工程 | 公区观感 | 完成面色差 | / | /
|  | 公区观感 | 隔栅吊顶 | /
|  | 公区观感 | 工艺缺陷 | /
| 电梯 | 公区观感 | 观感质量 | / | /
| 设备实施外观质量 | 公区观感 | 观感质量 | / | /
细部节点 | 涂饰施工 | 细部节点 | # | / | / | /
| 管线开槽 | 细部节点 | # | / | /
| 吊顶管线 | 细部节点 | # | / | /
| 砖面开孔 | 细部节点 | # | / | /
| 瓷砖基层 | 细部节点 | # | / | /
| 瓷砖面层 | 细部节点 | # | / | /
| 石材基层 | 细部节点 | # | / | /
| 石材面层 | 细部节点 | # | / | /
| 干挂石材龙骨基层 | 细部节点 | # | / | /
| 干挂石材面层 | 细部节点 | # | / | /
| 木作吊顶基层 | 细部节点 | # | / | /
| 木作吊顶面层 | 细部节点 | # | / | /
| 木饰面基层 | 细部节点 | # | / | /
| 木饰面面层 | 细部节点 | # | / | /
| 墙纸、墙布 | 细部节点 | # | / | /
| 软、硬包 | 细部节点 | # | / | /

## Sheet1 (hidden)
质量风险评估表
|  |  |  | D | B | A
一级目录 | 二级目录 | 归属分类 | 三级目录 | 子项合格率 | 分项合格率 | 大项合格率
室内装修观感质量 | 吊顶工程 | 室内观感 | 完成面色差 | / | / | /
|  | 室内观感 | 厨卫间顶棚 | /
|  | 室内观感 | 工艺缺陷 | /
| 饰面工程涂饰 | 室内观感 | 外露钢筋头、钢丝网 | / | /
|  | 室内观感 | 完成面色差 | /
|  | 室内观感 | 收口粗糙 | /
|  | 室内观感 | 污染、破损 | /
| 饰面工程瓷砖 | 室内观感 | 色差 | / | /
|  | 室内观感 | 污染、破损 | /
|  | 室内观感 | 勾缝/擦缝 | /
|  | 室内观感 | 收口粗糙 | /
|  | 室内观感 | 工艺缺陷 | /
| 饰面工程石材 | 室内观感 | 色差 | / | /
|  | 室内观感 | 勾缝/擦缝 | /
|  | 室内观感 | 污染、破损 | /
|  | 室内观感 | 收口粗糙 | /
|  | 室内观感 | 工艺缺陷 | /
| 饰面工程木饰面 | 室内观感 | 色差 | / | /
|  | 室内观感 | 污染、破损 | /
|  | 室内观感 | 收边粗糙 | /
|  | 室内观感 | 工艺缺陷 | /
| 饰面工程软包 | 室内观感 | 污染、破损 | / | /
|  | 室内观感 | 收边 | /
|  | 室内观感 | 工艺缺陷 | /
| 饰面工程（墙纸） | 室内观感 | 色差 | / | /
|  | 室内观感 | 污染、破损 | /
|  | 室内观感 | 接缝 | /
|  | 室内观感 | 收口粗糙 | /
|  | 室内观感 | 工艺缺陷 | /
| 饰面工程木地板 | 室内观感 | 色差 | / | /
|  | 室内观感 | 污染、破损 | /
|  | 室内观感 | 大小头 | /
|  | 室内观感 | 收边 | /
|  | 室内观感 | 工艺缺陷 | /
| 踢脚线安装 | 室内观感 | 踢脚线接头处理平整、无高低差，无明显色差，踢脚线固定牢固 | / | /
| 橱柜安装 | 室内观感 | 抽屉或平台柜门开启 | / | /
|  | 室内观感 | 五金配件 | /
|  | 室内观感 | 橱柜台面 | /
|  | 室内观感 | 柜体观感质量 | /
| 收纳柜体安装 | 室内观感 | 抽屉或平台柜门开启 | / | /
|  | 室内观感 | 五金配件 | /
|  | 室内观感 | 柜体观感质量 | /
| 设备安装 | 室内观感 | 家电安装 | / | /
|  | 室内观感 | 开关插座面板安装 | /
|  | 室内观感 | 强弱电箱 | /
|  | 室内观感 | 空调风口安装 | /
| 五金洁具 | 室内观感 | 功能缺陷 | / | /
|  | 室内观感 | 表面质量 | /
|  | 室内观感 | 污染、破损 | /
| 密封胶 | 室内观感 | 硅胶收口 | / | /
公共区域精装观感质量 | 饰面工程涂饰 | 公区观感 | 外露钢筋头、钢丝网 | / | / | /
|  | 公区观感 | 完成面色差 | /
|  | 公区观感 | 收口粗糙 | /
|  | 公区观感 | 污染、破损 | /
| 饰面工程瓷砖 | 公区观感 | 色差 | / | /
|  | 公区观感 | 污染、破损 | /
|  | 公区观感 | 勾缝/擦缝 | /
|  | 公区观感 | 收口粗糙 | /
|  | 公区观感 | 工艺缺陷 | /
| 饰面工程石材 | 公区观感 | 色差 | / | /
|  | 公区观感 | 勾缝/擦缝 | /
|  | 公区观感 | 污染、破损 | /
|  | 公区观感 | 收口粗糙 | /
|  | 公区观感 | 工艺缺陷 | /
| 吊顶工程 | 公区观感 | 完成面色差 | / | /
|  | 公区观感 | 隔栅吊顶 | /
|  | 公区观感 | 工艺缺陷 | /
| 电梯 | 公区观感 | 观感质量 | / | /
| 设备实施外观质量 | 公区观感 | 观感质量 | / | /
细部节点 | 涂饰施工 | 细部节点 | # | / | / | /
| 管线开槽 | 细部节点 | # | / | /
| 吊顶管线 | 细部节点 | # | / | /
| 砖面开孔 | 细部节点 | # | / | /
| 瓷砖基层 | 细部节点 | # | / | /
| 瓷砖面层 | 细部节点 | # | / | /
| 石材基层 | 细部节点 | # | / | /
| 石材面层 | 细部节点 | # | / | /
| 干挂石材龙骨基层 | 细部节点 | # | / | /
| 干挂石材面层 | 细部节点 | # | / | /
| 木作吊顶基层 | 细部节点 | # | / | /
| 木作吊顶面层 | 细部节点 | # | / | /
| 木饰面基层 | 细部节点 | # | / | /
| 木饰面面层 | 细部节点 | # | / | /
| 墙纸、墙布 | 细部节点 | # | / | /
| 软、硬包 | 细部节点 | # | / | /
样板先行 | 样板管理 | 样板管理 | 交付样板 | / | / | /
|  | 样板管理 | （吊顶工程） | /
|  | 样板管理 | （涂饰工程） | /
|  | 样板管理 | （湿作业工程） | /
|  | 样板管理 | （木地板工程） | /
| 工序管理 | 样板管理 | 工序样板与施工符合性 | / | /
| 联合验收记录（交付样板） | 样板管理 | 联合验收 | / | /
试验检查 | 铝合金下滑 （收口后不测） | 防渗漏试验 | 防水施工前 | / | / | /
|  | 防渗漏试验 | 防水施工后 | /
| 空调预留洞 | 防渗漏试验 | 坡度设置 | / | /
| 外窗淋水 | 防渗漏试验 | 窗扇安装完成 | / | /
| 吊洞 | 防渗漏试验 | 烟道根部 | / | /
|  | 防渗漏试验 | 排水立管根部 | /
| 淋浴区挡水坎 | 防渗漏试验 | 防水施工前 | / | /
|  | 防渗漏试验 | 防水施工后 | /
| 淋浴屏 | 防渗漏试验 | 淋浴屏与墙面间打胶 | / | /
| 厨卫间门槛石 | 防渗漏试验 | 防水施工前 | / | /
|  | 防渗漏试验 | 防水施工后 | /
| 地漏 | 防渗漏试验 | 偏位 | / | /
| 结构板卫生间沉箱（降板） | 防渗漏试验 | # | / | /
防渗漏管理 | 节点构造 | 防渗漏管理 | 反坎设置 | / | / | /
|  | 防渗漏管理 | 基层处理 | /
|  | 防渗漏管理 | 防水涂膜 | /
|  | 防渗漏管理 | 门槛石（新增） | /
|  | 防渗漏管理 | 给水管穿设（新增） | /
| 施工工艺 | 防渗漏管理 | 施工工艺质量 | / | /
| 试验与记录 | 防渗漏管理 | 试验与记录 | / | /
成品保护 | 墙面饰面 | 成品保护 | 强弱电箱 | / | / | /
|  | 成品保护 | 开关、插座 | /
|  | 成品保护 | 墙面石材（瓷砖） | /
|  | 成品保护 | 石材台面 | /
|  | 成品保护 | 护墙板 | /
|  | 成品保护 | 成品不锈钢 | /
| 地面饰面 | 成品保护 | 地面石材 | / | /
|  | 成品保护 | 踢脚线 | /
|  | 成品保护 | 木地板 | /
| 入户门/户内门 | 成品保护 | 入户门 | / | /
|  | 成品保护 | 户内门 | /
| 收纳保护 | 成品保护 | 镜柜 | / | /
|  | 成品保护 | 收纳保护 | /
| 五金洁具保护 | 成品保护 | 洁具 | / | /
|  | 成品保护 | 地漏 | /
|  | 成品保护 | 厨电 | /
|  | 成品保护 | 五金 | /
| 中央空调 | 成品保护 | 中央空调 | / | /
| 窗户栏杆保护保护 | 成品保护 | 窗户 | / | /
|  | 成品保护 | 栏杆 | /

## 样板管理-隐藏 (hidden)
样板管理评估表
|  |  |  | D | B | A
一级目录 | 二级目录 | 归属分类 | 三级目录 | 子项合格率 | 分项合格率 | 大项合格率
样板先行 | 样板管理 | 样板管理 | 交付样板 | / | / | /
|  | 样板管理 | （吊顶工程） | /
|  | 样板管理 | （涂饰工程） | /
|  | 样板管理 | （湿作业工程） | /
|  | 样板管理 | （木地板工程） | /
| 工序管理 | 样板管理 | 工序样板与施工符合性 | / | /
| 联合验收记录（交付样板） | 样板管理 | 联合验收 | / | /

## 防渗漏管理-隐藏 (hidden)
防渗漏管理评估表
|  |  |  | D | B | A
一级目录 | 二级目录 | 归属分类 | 三级目录 | 子项合格率 | 分项合格率 | 大项合格率
试验检查 | 铝合金下滑 （收口后不测） | 防渗漏试验 | 防水施工前 | / | / | /
|  | 防渗漏试验 | 防水施工后 | /
| 空调预留洞 | 防渗漏试验 | 坡度设置 | / | /
| 外窗淋水 | 防渗漏试验 | 窗扇安装完成 | / | /
| 吊洞 | 防渗漏试验 | 烟道根部 | / | /
|  | 防渗漏试验 | 排水立管根部 | /
| 淋浴区挡水坎 | 防渗漏试验 | 防水施工前 | / | /
|  | 防渗漏试验 | 防水施工后 | /
| 淋浴屏 | 防渗漏试验 | 淋浴屏与墙面间打胶 | / | /
| 厨卫间门槛石 | 防渗漏试验 | 防水施工前 | / | /
|  | 防渗漏试验 | 防水施工后 | /
| 地漏 | 防渗漏试验 | 偏位 | / | /
| 结构板卫生间沉箱（降板） | 防渗漏试验 | # | / | /
防渗漏管理 | 节点构造 | 防渗漏管理 | 反坎设置 | / | / | /
|  | 防渗漏管理 | 基层处理 | /
|  | 防渗漏管理 | 防水涂膜 | /
|  | 防渗漏管理 | 门槛石（新增） | /
|  | 防渗漏管理 | 给水管穿设（新增） | /
| 施工工艺 | 防渗漏管理 | 施工工艺质量 | / | /
| 试验与记录 | 防渗漏管理 | 试验与记录 | / | /

## 成品保护-隐藏 (hidden)
成品保护评估表
|  |  |  | D | B | A
一级目录 | 二级目录 | 归属分类 | 三级目录 | 子项合格率 | 分项合格率 | 大项合格率
成品保护 | 墙面饰面 | 成品保护 | 强弱电箱 | / | / | /
|  | 成品保护 | 开关、插座 | /
|  | 成品保护 | 墙面石材（瓷砖） | /
|  | 成品保护 | 石材台面 | /
|  | 成品保护 | 护墙板 | /
|  | 成品保护 | 成品不锈钢 | /
| 地面饰面 | 成品保护 | 地面石材 | / | /
|  | 成品保护 | 踢脚线 | /
|  | 成品保护 | 木地板 | /
| 入户门/户内门 | 成品保护 | 入户门 | / | /
|  | 成品保护 | 户内门 | /
| 收纳保护 | 成品保护 | 镜柜 | / | /
|  | 成品保护 | 收纳保护 | /
| 五金洁具保护 | 成品保护 | 洁具 | / | /
|  | 成品保护 | 地漏 | /
|  | 成品保护 | 厨电 | /
|  | 成品保护 | 五金 | /
| 中央空调 | 成品保护 | 中央空调 | / | /
| 窗户栏杆保护保护 | 成品保护 | 窗户 | / | /
|  | 成品保护 | 栏杆 | /

## 安全文明
安全文明施工检查评分表
项目名称： |  | 0 | 项目负责人签名： |  |  | 评估人员：
标段名称： |  | 0 | 标段负责人： |  |  | 检查日期： | 0
施工总包单位： |  | #REF!
序号 | 检查分项 | 评 分 标 准 |  | 分值 | 扣减分 | 实得分 | 扣分问题 |  | 责任单位
1 | 安全疏散牌 | 项目部现场设置安全通道图，高度不小于800㎜，蓝底白字，红色标志，内容应包括灭火器、配电箱位置及临时吸烟处、卫生间位置及安全疏散导向标识，并说明应急避难场所所处位置，1处未设置扣2分。 |  | 6 |  | 6 |  | 100% | 精装单位
2 | 施工用电 | 违反“一机、一闸、一漏”1处扣2分。 |  | 10 |  | 10
|  | 电箱无门、无锁、无防雨措施；箱体内未设置系统接线图和分路标记；无巡视维修记录或填写不真实一处扣2分。 |  | 10 |  | 10
|  | 电线老化/破皮/随意拖地/浸水 每处扣2分。 |  | 10 |  | 10
|  | 楼层配电：垂直布置的电缆每层楼固定点不得少于一处、电缆固定宜采用角钢做支架，瓷瓶做绝缘子固定、每层分配电箱电源电缆应从下一层分配电箱中总隔离开关上端头引出、楼层电缆严禁穿越脚手架引入预留洞口。 每处扣2分。 |  | 10 |  | 10 |  | 100% | 精装单位
3 | 临边高空安全施工 | 一人没戴安全帽扣1分、一人没戴安全带扣2分。 |  | 10 |  | 10 |  | 100% | 精装单位
4 | 高空抛物 | 现场存在高空抛物现象，发现一处扣2分。 |  | 10 |  | 10 |  | 100% | 精装单位
5 | 仓库管理 | 易燃易爆物品无分类隔离存放，未配备灭火器，每处扣2分。 |  | 10 |  | 10 |  | 100% | 精装单位
6 | 施工设施 | 施工区域内乱拉电线，使用电炉、电饭煲等电器，扣2分。 |  | 6 |  | 6 |  | 100% | 精装单位
7 | 楼梯口防护 | 无防护栏杆，每处扣1分；材质不符合要求，每处扣2分。 |  | 10 |  | 10 |  | 100% | 精装单位
8 | 临边防护 | 无临边防护措施，每处扣2分。 |  | 10 |  | 10
|  | 临边防护不严、不牢或材料不符合要求，每处扣2分。 |  | 10 |  | 10
|  | 阳台、设备阳台等临边防护应用密目式安全网全封闭 不合格每处扣2分。 |  | 10 |  | 10 |  | 100% | 精装单位
9 | 施工电梯 | 每台电梯未配置专职司机扣2分。 |  | 6 |  | 6
|  | 电梯轿厢内必须张贴电梯安全使用规定或违反电梯安全使用规定扣2分。 |  | 6 |  | 6 |  | 100% | 精装单位
10 | 人字梯 | 人字梯应四角落地，摆放平稳，梯角应设防滑橡皮垫和保险拉链 、人字梯上搭铺脚手板，脚手板两端搭接长度不得少于200mm。脚手板中间不得同时两人操作，梯子挪动时，作业人员必须下来，严禁在梯子上踩高跷式挪动。人字梯顶部铰轴不准站人、不准铺设脚手板。 人字木梯严禁用铁钉代替通丝镙杆镙母做铰轴。 每处扣2分。 |  | 10 |  | 10 |  | 100% | 精装单位
11 | 现场照明 | 室内220V灯具距地面不得低于2.5m或灯具距地面高度低于2.5m未使用安全电压供电扣2分。 |  | 6 |  | 6
|  | 手持照明灯、危险场所或潮湿作业未使用36V以下安全电压，扣2分。 |  | 6 |  | 6
|  | 普通灯具与易燃物距离不宜小于300mm；聚光灯等高热灯具与易燃物距离不宜小于500mm，且不得直接照射易燃物 每处扣2分。 |  | 6 |  | 6
|  | 应急照明：在应急疏散通道应设置应急照明灯，标明疏散方向 每处扣2分。 |  | 6 |  | 6 |  | 100% | 精装单位
12 | 圆盘锯/切割机/倒角机/打磨机 | 未做保护接零、无漏电保护器、切割机无保护措施的各扣2分。 |  | 10 |  | 10 |  | 100% | 精装单位
13 | 手持电动工具 | 使用手持电动工具随意接长电源线或更换插头每项扣2分。 |  | 6 |  | 6 |  | 100% | 精装单位
14 | 电焊机 | 无二次空载降压保护器或防触电装置 扣2分。 |  | 10 |  | 10
|  | 电焊机使用期间未配置接火盒、灭火器 扣4分，视线范围内不超过6m设置。 |  | 10 |  | 10 |  | 100% | 精装单位
15 | 气瓶 | 气瓶间距小于5m/距明火小于10m且无隔离措施每处扣4分 |  | 10 |  | 10 |  | 100%
16 | 消防设施设备 | 施工现场必须合理有效设置消防用水、灭火器材、消防沙，一处不符合要求扣2分。 |  | 6 |  | 6
|  | 办公室、仓库必须设置灭火器材并标示明确，一处不符合要求扣2分。 |  | 6 |  | 6
|  | 消防设备设施周边不允许堆放材料及杂物或未定点摆放，一处不符合要求扣2分。 |  | 6 |  | 6
|  | 施工现场未设定临时吸烟处、吸烟处未配备灭火器、沙桶以及临时烟蒂放置处。一处不符合要求扣2分； |  | 6 |  | 6 |  | 100% | 精装单位
|  |  |  | 238 |  | 238
安全生产检查评估得分 |  |  |  | 100%
1 | 主入口 | 工地主入口显眼处位置，应有X X项目部及施工单位企业名称的喷绘、施工现场入口处应悬挂“您即将进入XX装饰施工区域，请注意安全,正确配戴安全帽”等警示牌；不符合要求扣2分 |  | 2 |  | 2
|  | 施工现场入口处应进行封闭式施工管理，四周用硬质材料及铁门进行围挡封闭；不符合要求扣2分 |  | 2 |  | 2
|  | 施工现场入口处应设置仪容镜及项目的公示栏、同时设置喷绘宣传栏，宣传栏应有职工安全须知、安全职责、施工单位企业文化等内容；不符合要求扣2分 |  | 2 |  | 2 |  | 100% | 精装单位
2 | 工完场清 | 施工材料及余料必须集中堆放整齐，施工现场垃圾应日清日毕，（如因其他原因不能日清日毕，则设置临时垃圾集中堆放处，堆放时间不能超3天，设置有效合理，张贴标示）一处不符合要求扣2分 |  | 6 |  | 6
|  | 施工地面无施工垃圾，无积水现象，一处不符合扣1分 |  | 4 |  | 4
|  | 施工地面无落地灰，一处不符合扣1分 |  | 4 |  | 4
|  | 施工现场无烟蒂、大小便，一处不符合扣1分 |  | 4 |  | 4 |  | 100% | 精装单位
3 | 临时材料堆放 | 材料集中堆放整齐并分类清晰，标识明确， 施工现场工具、构件、材料的堆放须按照总平面图规定的位置放置。 一处不符合要求扣2分； |  | 6 |  | 6
|  | 易燃易爆物品不能混放，应分类堆放。所用氧气瓶、乙炔瓶等易燃易爆物品必须单独存放，并做好标识，张挂相关安全使用须知；一处不符合要求扣2分； |  | 6 |  | 6
|  | 堆放形式和保护措施符合要求，一处不符合要求扣1分 |  | 6 |  | 6 |  | 100% | 精装单位
4 | 集中加工区 | 木工加工区；设备安全防护齐全、加工材料及成品分类有序清晰，配备灭火器以及警示牌，悬挂机械操作规程；一处不符合要求扣2分 |  | 6 |  | 6
|  | 现场设置砂浆（墙地砖石材粘结剂）集中搅拌区，悬挂配合比图，未执行扣2分，现场发现随地搅拌砂浆一处扣2分。 |  | 6 |  | 6
|  | 墙地面砖（石材）加工区；设备安全防护齐全、地面硬化、整洁，加工材料及成品分类标识清晰，有序，并设置排水沟，一处不符合要求扣2分。 |  | 6 |  | 6
|  | 现场设置腻子集中搅拌区，未执行扣2分，现场发现随处搅拌腻子一处扣2分。 |  | 6 |  | 6 |  | 100% | 精装单位
5 | 临时水电 | 楼栋设置临时给水主干管，主干标识明晰，分区给水，不跑冒滴漏；一处不符合扣1分。 |  | 6 |  | 6
|  | 现场施工通道必须设置临时照明，一处不符合扣1分。 |  | 6 |  | 6
|  | 现场所有临时水电标示标牌齐全；一处不符合要求扣1分。 |  | 6 |  | 6 |  | 100% | 精装单位
6 | 现场文字标识 | 施工现场必须悬挂施工工期及进度明确标示牌、管理人员联络方式、管理规定等明确标示牌，一处不符合要求扣2分 |  | 5 |  | 5
|  | 施工现场应设置规范、醒目、整齐的施工安全文明标牌和警示牌，一处不符合要求扣1分 |  | 5 |  | 5
|  | 施工场地设置楼层标示牌、路线导视牌，一处不符合扣1分； |  | 6 |  | 6
|  | 消防设备设施标示板必须齐全，不符合扣1分； |  | 6 |  | 6 |  | 100% | 精装单位
7 | 附属设施 | 施工现场设置厕所、定期清理，无异味，一处不符合扣1分； |  | 2 |  | 2
|  | 施工现场设置场外垃圾堆放处，标示齐全，围挡有效，清运及时，一处不符合扣1分； |  | 4 |  | 4 |  | 100% | 精装单位
8 | 仓库管理 | 工具/材料分类摆放整齐，一处不符合扣2分 |  | 6 |  | 6
|  | 仓库管理制度设置明显处，一处不符合扣2分 |  | 6 |  | 6
|  | 仓库专人看管，一处不符合扣2分 |  | 6 |  | 6
|  | 仓库需配灭火器且标示齐全，一处不符合扣2分 |  | 6 |  | 6 |  | 100% | 精装单位
|  |  |  | 136 |  | 136
文明施工评估得分 |  |  |  | 100%
安全文明得分 |  |  |  | 100%

## 安全文明-隐藏
安全文明施工评分表
|  |  |  | B | A
一级目录 | 二级目录 | 归属分类 | 三级目录 | 分析合格率 | 大项合格率
安全生产 | 安全疏散牌 | * | # | 100% | 100%
| 施工用电 | * | # | 100%
| 临边高空安全施工 | * | # | 100%
| 高空抛物 | * | # | 100%
| 仓库管理 | * | # | 100%
| 施工设施 | * | # | 100%
| 楼梯口防护 | * | # | 100%
| 临边防护 | * | # | 100%
| 施工电梯 | * | # | 100%
| 人字梯 | * | # | 100%
| 现场照明 | * | # | 100%
| 圆盘锯/切割机/倒角机/打磨机 | * | # | 100%
| 手持电动工具 | * | # | 100%
| 电焊机 | * | # | 100%
| 气瓶 | * | # | 100%
| 消防设施设备 | * | # | 100%
文明施工 | 主入口 | * | # | 100% | 100%
| 工完场清 | * | # | 100%
| 临时材料堆放 | * | # | 100%
| 集中加工区 | * | # | 100%
| 临时水电 | * | # | 100%
| 现场文字标识 | * | # | 100%
| 附属设施 | * | # | 100%
| 仓库管理 | * | # | 100%

## 红线管理
红线管理 | 问题类别 | 红线内容说明 | 整改期限
| 一类问题 | 1、基坑变形监测报告（大于3个周期）不及时、不真实、缺失； 监测数据报警累计值达到或超过设计与规范要求，无针对性处理措施或措施未执行。 | 7天
|  | 2、车库顶板局部施工荷载（含材料堆放、车辆运输、土方堆填等）无方案且超过设计荷载要求，且无有效措施。 | 7天
|  | 3、后浇带未独立搭设支撑； 后浇带支撑在浇筑砼前拆除；悬挑构件在砼未达到 100%强度前拆除支撑 | 14天
|  | 4、渗漏合格率低于80%（单项合格率低于80%） | 14天
|  | 5、空鼓合格率低于80%（土建过程、精装过程、品质排查、交付评估均适用） | 30天
|  | 6、出现两处及以上楼板厚度负偏差大于10mm，且合格率低于80% | 14天
|  | 7、现场抹灰采用非法添加剂（除配合比以外的材料均视为非法添加剂，如砂浆王）或抹灰强度不足（现场使用空鼓锤对抹灰墙面进行划动，若出现大面积落灰、落砂，则判定为强度不足） | 14天
|  | 8、卫生间应设导墙处未设导墙，卫生间四周导墙高度不满足：门口除外，高于相邻结构板面200mm（质量风险评估扣分达C档） | 14天
|  | 9、外窗抹灰收口及塞缝后存在贯通型裂缝、渗漏（淋水试验）；塞缝前应撕去与塞缝材料接触部位的包装纸；固定片安装应形成外低内高；安装完成后，清理窗框木楔或各类垫块，塞缝材料符合设计要求（需提供书面文件）；塞缝不密实，发泡外露切割；（质量风险评估扣分达C档） | 14天
|  | 10、梁、柱受力主筋规格、数量与设计要求不符；（质量风险评估扣分达C档） | 1天
|  | 11、品质排查形象进度合格率低于40分 | /
| 二类问题 | 1、超过一定规模的分部分项工程专项施工方案未进行专家论证，或者论证后未按照专家评审意见进行方案调整，或未按确定方案实施。 | 7天
|  | 2、地下室外墙未按规范要求设止水螺杆使用普通螺杆；端头处理不合规范、或螺杆切割后高出墙面（质量风险评估扣分达C档） | 14天
|  | 3、屋面、露台建筑完成面上200mm高度内采用带PVC套管的穿墙螺杆（质量风险评估扣分达C档） | 14天
|  | 4、①阳露台、空调机位应设砼导墙（反坎）而未设置；②阳露台、空调机位砼导墙（反坎）高度不满足：1）阳台四周（门口除外）完成面与阳台建筑完成面高差不小于50mm；2）露台四周（门口除外）高于结构板面200mm，完成面高差不小于100mm； 3）外墙集中排水空调板靠室内墙根部高于建筑完成面100mm；③外墙裸露外挑线条根部未设置（宽度超过200mm，长度超过3m的线条适用）（质量风险评估扣分达C档） | 14天
|  | 5、导墙浇筑前结合面未剔凿到位（如出现缝隙、漏水等；特别是竖向结合面）（质量风险评估扣分达C档） | 14天
|  | 6、导墙用木块、砖块等作为内撑，或用铁丝穿模，或使用普通螺杆（质量风险评估扣分达C档） | 14天
|  | 7、挂网、甩浆前未将墙体各种孔洞封堵、或封堵做法和质量不合规、结构缺陷修补和杂物清理不到位（含高低差用水泥砂浆填补）（外墙螺杆洞封堵）（质量风险评估扣分达C档） | 14天
|  | 8、管道、烟道吊洞成型质量差存在蜂窝麻面、孔洞、渗漏，吊洞方式不合理含铁丝吊洞（质量风险评估扣分达C档） | 14天
|  | 9、窗框与钢副框间未打发泡胶，现场对外露发泡胶进行切割处理（质量风险评估扣分达C档） | 14天
|  | 10、防水厚度达不到设计要求（增加实测指标，小于设计值）（质量风险评估扣分达C档） | 14天
特别说明： 1、触犯一类问题红线扣项目综合得分 5分； 2、每三条二类问题红线升级为一条一类问题红线； 3、一类问题总部督办，二类问题区域督办。

## 供应商评价
供方-精装修单位 |  |  |  |  | 质量风险
分项 | 权重 | 分项得分 | 隐藏权重 | 综合得分 | / | 40% | /
实测实量 | 60% | / | / | 100% | / | 10%
质量风险 | 30% | / | / |  | / | 40%
安全文明 | 10% | 100% | 100% |  | / | 10%
供方-入户门单位
分项 | 权重 | 分项得分 | 隐藏权重 | 综合得分
实测实量 | 50% | / | /
质量风险 | 50% | / | /
供方-监理单位
综合得分 |  | 100%
精装修过程：
精装单位得分=实测60%（材料不纳入实测）+精装修质量30%（橱柜、收纳柜不纳入）+安全文明10%-红线扣分；（实测、质量得分中不包括分包单位）
监理单位得分=精装单位得分
入户门单位=实测实量50%+质量风险50%