## 评估说明
精装交付评估检查评估方案
一、目的
全面排查项目交付风险，以业主视角模拟收房，对发现重点问题及时整改，最终提升业主交付满意度（排除交付阶段功能缺陷、质量观感、施工工艺，降低渗漏、空鼓/开裂重大风险）
二、适用范围
按交付批次划分标段 参评时间：交付前7-20天。
三、评估计划安排与规定
1、评估人员：评估人数3人+1机电； 2、评估时间：每批次一天； 3、评估方式： 户内：抽15户；外窗、外墙淋水：20樘；卫生间蓄水各10间，阳台泼水试验10间、屋面蓄水2个单元；通水通球测试：4户； 实测实量测区采用电脑随机抽选方法进行选定，具体测区范围在评估开始前由项目部提供，所报测区必须真实、有效，不能出现漏报、隐报现象，如有特殊情况应及时说明。
四、现场评估流程
流程 | 流程名称 | 步骤
1 | 检查通知 | 提前一天下午2-4点通知受检项目。
2 | 采集回馈 | 在检查组到达时将项目信息采集表打印后交与检查组。
3 | 现场早会 | 第三方评估检查组介绍本次评估人员，宣讲第三方廉洁制度。
4 | 现场检查 | 组织现场检查（相关单位人员进行陪同配合）。
5 | 总结会 | 评估组通报检查评估发现的主要问题及系统性风险，及现场进行宣布各单项评估结果。
五、检查评估维度构成及占比
评估分项内容 | 单项所占总分值比例 | 单项评估结果 | 分项评估结果 | 综合得分
户内观感 | 40%
外立面 | 10%
公共部位 | 10%
园林景观 | 15%
防渗漏管理 | 15%
机电工程 | 10%
红线管理
六、评估检查附表

## 会签表
招商蛇口精装交付评估会签表
区域名称 |  |  | 城市公司 |  |  | 城市
项目名称 |  |  | 标段名称 |  |  | 土建总包简称
产品系 |  |  | 产品性质 |  |  | 交付套数
精装总包简称 |  |  | 交付类型 （装修/毛坯） |  |  | 监理单位
土建总包单位 |  |  | 精装总包单位 |  |  | 景观单位
机电单位 |  |  | 保温单位 |  |  | 外立面单位
门窗单位 |  |  | 园林单位 |  |  | 甲方项目负责人
监理单位负责人 |  |  | 土建总包单位负责人 |  |  | 精装总包单位负责人
机电单位负责人 |  |  | 交付面积㎡
交付标准 |  | 检查维度 | [6 empty] | 综合分
精装交付 | 竣备资料 | 消防验收 | 电梯验收 | 规划验收 | 环保验收 | 节能验收 | 竣备验收 |  | /
完成度
| 竣备资料 | 工程质量保修书 | 房屋使用说明书
完成度
| 检查项 | 户内观感 40% | 外立面 10% | 公共部位 10% | 园林景观 15% | 防渗漏管理 15% | 机电工程 10%
| 权重比例 | / | / | / | / | / | /
| 分项得分 | / | / | / | / | / | /
供应商体系 | 总包单位 | 得分 | 门窗单位 | 得分 | 入户门单位 | 得分 |  | 名称 | 得分
|  | / |  | / |  | / | 景观单位 |  | /
|  | / |  | / |  | / | 监理单位 |  | /
|  | / |  | / |  | /
评估组长 |  |  | 精装修单位 |  |  | 监理单位
建设单位 |  |  | 园林单位 |  |  | 土建单位

## 供应商评价
供方-总包1 |  |  |  |  | 供方-总包1 |  |  |  |  | 供方-总包1
分项 | 权重 | 分项得分 | 隐藏权重 | 综合得分 | 分项 | 权重 | 分项得分 | 隐藏权重 | 综合得分 | 分项 | 权重 | 分项得分 | 隐藏权重 | 综合得分
室内观感 | 50% | / | 50% | / | 室内观感 | 50% | / | 50% | / | 室内观感 | 50% | / | 50% | /
公共部位 | 30% | / | 30% |  | 公共部位 | 30% | / | 30% |  | 公共部位 | 30% | / | 30%
防渗漏 | 20% | / | 20% |  | 防渗漏 | 20% | / | 20% |  | 防渗漏 | 20% | / | 20%
供方-门窗 |  |  |  |  | 供方-门窗 |  |  |  |  | 供方-门窗
分项 | 权重 | 分项得分 | 隐藏权重 | 综合得分 | 分项 | 权重 | 分项得分 | 隐藏权重 | 综合得分 | 分项 | 权重 | 分项得分 | 隐藏权重 | 综合得分
淋蓄水试验（外窗） | 60% | / | 60% | / | 淋蓄水试验（外窗） | 60% | / | 60% | / | 淋蓄水试验（外窗） | 60% | / | 60% | /
观感质量 | 40% | / | 40% |  | 观感质量 | 40% | / | 40% |  | 观感质量 | 40% | / | 40%
供方-入户门 |  |  |  |  | 供方-入户门 |  |  |  |  | 供方-入户门
分项 | 权重 | 分项得分 | 隐藏权重 | 综合得分 | 分项 | 权重 | 分项得分 | 隐藏权重 | 综合得分 | 分项 | 权重 | 分项得分 | 隐藏权重 | 综合得分
观感质量 | 60% | / | 60% | / | 观感质量 | 60% | / | 60% | / | 观感质量 | 60% | / | 60% | /
供方-园林
分项 | 权重 | 分项得分 | 隐藏权重 | 综合得分
观感质量 | 100% | / | 100% | /
供方-监理单位
分项 | 权重 | 分项得分 | 隐藏权重 | 综合得分
总包单位 | 60% | / | 60% | /
门窗单位 | 20% | / | 20%
园林单位 | 20% | / | 20%
精装交付评估：
精装单位得分=户内观感（除门窗外）50%+公共部位得分（除安装设施、地下室外）30%+防渗漏（除门窗外）20%
门窗单位得分=外窗淋水60%+外窗观感40%
景观单位得分=景观评价得分（独立评价）
监理单位得分=总包单位得分60%+门窗单位得分20%+景观单位得分20%

## 数据汇总-隐藏
启用 | 1
项目得分 | /
户内观感 | /
外立面 | /
公共部位 | /
园林景观 | /
防渗漏管理 | /
机电工程 | /

## 分项数据汇总
序号 | 区域名称 | 城市公司 | 城市 | 项目名称 | 标段名称 | 项目标段 | 产品系 | 产品性质 | 交付套数 | 交付类型 （装修/毛坯） | 监理单位 | 土建总包单位 | 精装总包单位 | 景观单位 | 机电单位 | 保温单位 | 外立面单位 | 门窗单位 | 园林单位 | 甲方项目负责人 | 监理单位负责人 | 土建总包单位负责人 | 精装总包单位负责人 | 机电单位负责人 | 交付面积㎡ | 户内观感合格率40% | 外立面观感合格率10% | 公共部位合格率10% | 园林景观观感合格率15% | 防渗漏管理合格率15% | 机电工程合格率10% | 项目综合得分率 | 风险评定 | 精装房 | [37 empty] | 园林绿化 | [9 empty] | 外立面 |  |  |  |  | 公共区域 |  |  |  | 防渗漏试验 | [6 empty] | 机电工程
[34 empty] | 入户门 | 对讲机/安防/紧急呼叫按钮 | 户内配电箱 | 地暖/散热器 | 开关/照明 | 插座 | 管道 （燃气管、阳台排水管） | 木地板 | 涂料 | 墙、地砖 | 窗台石 | 门槛石 | 墙地面石材 | 墙纸 | 软包 | 木饰墙面 | 顶棚（包含厨卫间） | 踢脚线（包含所有功能间踢脚线） | 户内门 | 铝合金/塑钢门窗 | 栏杆 | 晾衣架 | 厨浴柜 | 厨房台面 | 水槽 | 净水器 | 厨电（洗碗机／油烟机） | 收纳（衣柜/玄关柜） | 座便 | 卫生间台盆/台面 | 淋浴屏/浴缸 | 龙头/花洒 | 风扇/浴霸） | 空调 | 新风 | 地漏 | 户内清洁 | 实测实量 | 乔木 | 灌木 | 草坪 | 种植土壤 | 车行路面 | 出入口 | 硬质铺装 | 排水系统（井盖/篦子／排水沟） | 灯具/消火栓 | 园区设施 | 正／背立面 | 两侧山墙面 | 采光井 | 空调机位 | 屋面 | 公区入口 | 公区装饰 | 安装设施 | 地下室 | 外窗喷淋 | 屋面蓄水 | 卫生间蓄水 | 通水通球 | 阳台泼水 | 公共区域渗漏观察 | 外墙淋水 | 消防水系统 | 消防报警系统 | 防排风系统 | 其他消防设施 | 通风系统 | 给排水系统 | 其他功能机房 | 电气系统 | 电梯 | 智能化
| 0 | 0 | 0 | 0 | 0 | 00 | 0 | 0 | 0 | 0 | 0 | 0 | 0 | 0 | 0 | 0 | 0 | 0 | 0 | 0 | 0 | 0 | 0 | 0 | 0 | / | / | / | / | / | / | / | 0 | / | / | / | / | / | / | / | / | / | / | / | / | / | / | / | / | / | / | / | / | / | / | / | / | / | / | / | / | / | / | / | / | / | / | / | / | / | / | / | / | / | / | / | / | / | / | / | / | / | / | / | / | / | / | / | / | / | / | / | / | / | / | / | / | / | / | / | / | / | / | / | / | / | /

## 风险评定
风险评定说明 | 风险等级 |  | 判断依据
| A | 较低风险 | 毛坯户内、公共区域、外立面、园林景观、防渗漏管理、机电工程六项得分均在80分以上（含80分）
| B | 一般风险 | 毛坯户内、公共区域、外立面、园林景观、防渗漏管理、机电工程六项得分中任意一项得分在80分以下；
| C | 较大风险 | 毛坯户内、公共区域、外立面、园林景观、防渗漏管理、机电工程六项得分中任意一项得分在70分以下；
| D | 重大风险 | 毛坯户内、公共区域、外立面、园林景观、防渗漏管理、机电工程六项得分中任意一项得分在60分以下；项目计划交付前仍不具备申报条件的或提交资料不满足本方案要求的也视为重大风险。
序号 | 项目名称 | 标段名称 | 风险等级 | 风险评定说明
1 | 0 | 0 |  | 示例：根据风险判断依据中的毛坯户内、公共区域、外立面、园林景观、防渗漏管理五项得分中任意一项得分在60分以下；由于该项目毛坯户内得58.16分，故判定为重大风险。

## 实测~实量 (hidden)
交付评估户内实测实量记录表
项目名称 |  |  |  | 施工阶段 |  | 参评标段名称 |  |  | 总包单位 | 项目负责人（签名）
检查部位 | [5 empty] | 参评在建标段建筑面积 |  |  | 装修房（面积/户数）
检查项目 |  | 检查内容 | 评判标准 | 检测点 | 选点规则 | 合格率 | 检查情况
原始数据——检测点
尺差控制 | 装修 | 净高 | [0，5]mm | 4 | 项目客厅、主卧两处地面到顶棚测量，极差合格标准[0，5]㎜。一个房间内实测2尺极差对比，如合格计0，不合格计1 |  | 净高
| 装修 | 开间/进深 | [0，5]mm | 8 | 客厅、主卧开间/进深，测量极差[0,5㎜]。一个房间内实测2尺极差对比，合格计0，不合格计1 |  | 开间
进深
墙面饰面砖 | 装修 | 墙砖空鼓/裂缝 | 无空鼓开裂 | 10 | 所选户型内有饰面砖墙面的厨房、卫生间等随机抽选作为10面砖作为实测区。合格计0，不合格计1 |  | 空鼓/裂缝
| 装修 | 地砖空鼓/裂缝 | 无空鼓开裂 | 6 | 所选户型内有饰面砖地面的厨房、卫生间等随机抽选作为6面砖作为实测区。合格计0，不合格计1 |  | 空鼓/裂缝
室内门 | 装修 | 室内门门扇与地面高度 | [4，8]mm | 4 | 卧室；检查方式:塞尺;每一扇门都可以作为1个实测区。 关上门后，目测该门扇与地面完成面之间的1个疑似最大留缝处，用楔形塞尺检测1次，并作为该实测指标合格率的1个计算点。合格计0，不合格计1 |  | 室内门门扇与地面高度
| 装修 | 厨卫门门扇与地面高度 | [4，8]mm | 4 | 厨卫间；检查方式:塞尺;每一扇门都可以作为1个实测区。 关上门后，目测该门扇与地面完成面之间的1个疑似最大留缝处，用楔形塞尺检测1次，并作为该实测指标合格率的1个计算点。合格计0，不合格计1 |  | 厨卫门门扇与地面高度
木地板 | 装修 | 接缝宽度（实木复合、实木地板） | [0，0.5]mm | 4 | 卧室房间木地板地面作为1个实测区。目测选取4条疑似最大的地板条接缝，分别用钢尺紧靠相邻两地板条跨过接缝，以0.5mm厚度的钢塞片插入钢尺与地板条之间的缝隙；如能插入，则该测量点不合格；反之则该测量点合格。2个实测值均作为该实测指标合格率的2个计算点。合格计0，不合格计1 |  | 缝隙宽度
| 装修 | 接缝高低差（实木复合、实木地板） | [0，0.5]mm | 4 | 卧室木地板地面作为1个实测区。目测选取2条疑似高低差最大的地板条接缝；分别用钢塞片插入钢尺与地板条之间的缝隙；如能插入，则该测量点不合格；反之则该测量点合格。2个实测值均作为计算点。不合格点均按规范标准加0.2MM记录，合格点均按规范标准减0.2MM记录。。合格计0，不合格计1 |  | 接缝高低
其他 | 装修 | 地漏偏位 | [0，5]mm | 4 | 卫生间阳台地漏内径投影与内侧管道壁重叠宽度不大于5mm，合格计0，不合格计1 |  | 偏位

## 实测实量
实测实量计算表
项目名称 | [11 empty] | 参评标段名称 |  | 检查人员 | 项目负责人
施工阶段 | [11 empty] | 参评标段面积 |  | 监理单位 | 监理单位负责人
检查部位 | [11 empty] | 检查日期 |  | 总包单位 | 施工单位负责人
检查项目 |  | 检查内容 | 判断条件 | 评判标准 | 检测区 | 检测点 | 测量点(输入框个数) | 爆板值 | 算法 | 设计值名称 | 不合格点 | 合格率 | 检查情况——原始数据 |  |  | 分项权重 | 指标项权重 | 汇总项权重 | 计算点 | 子项权重
装修 | 尺寸控制 | 净高 | * | [0，5]mm | 4 | 8 | 2 |  | 6 |  |  |  | 净高 |  |  | * | * | * |  | *
|  | 开间/进深 | * | [0，5]mm | 8 | 16 | 2 |  | 6 |  |  |  | 开间/进深
| 墙地面饰面砖 | 墙砖空鼓/裂缝 | * | 单块砖边角局部空鼓且每自然间不超过墙砖总数5％可不计为空鼓。（例300mmX300mm或300mmX600mm单片瓷砖边角局部有两个50mmX50mm空鼓点及以上视为空鼓；600*600mm，或800*800mm边角局部有三个50*50mm空鼓点及以上视为空鼓，单片砖中心部位空鼓则视为空鼓。） | 10 | 10 | 1 |  | 5 |  |  |  | 墙砖空鼓/裂缝 | [6 empty] | *
|  | 地砖空鼓/裂缝 | * | 单块砖边角局部空鼓且每自然间不超过墙砖总数5％可不计为空鼓。（例300mmX300mm或300mmX600mm单片瓷砖边角局部有两个50mmX50mm空鼓点及以上视为空鼓；600*600mm，或800*800mm边角局部有三个50*50mm空鼓点及以上视为空鼓，单片砖中心部位空鼓则视为空鼓。） | 6 | 6 | 1 |  | 5 |  |  |  | 地砖空鼓/裂缝 | [6 empty] | *
| 室内门 | 室内门门扇与地面高度 | * | [4，8]mm | 4 | 4 | 1 |  | 5 |  |  |  | 室内门门扇与地面高度 | [6 empty] | *
|  | 厨卫门门扇与地面高度 | * | [4，8]mm | 4 | 4 | 1 |  | 5 |  |  |  | 厨卫门门扇与地面高度 | [6 empty] | *
| 木地板 | 接缝宽度（实木复合、实木地板） | * | [0，0.5]mm | 4 | 4 | 1 |  | 5 |  |  |  | 接缝宽度（实木复合、实木地板） | [6 empty] | *
|  | 接缝高低差（实木复合、实木地板） | * | [0，0.5]mm | 4 | 4 | 1 |  | 5 |  |  |  | 接缝高低差（实木复合、实木地板） | [6 empty] | *
| 其他 | 地漏偏位 | * | [0，5]mm | 4 | 4 | 1 |  | 5 |  |  |  | 地漏偏位 | [6 empty] | *
| 其他合计 | [18 empty] | *
总计 | [11 empty] | / | [7 empty] | *

## 户内观感
评价部位 |  | 评价分项 | 评分方式 |  |  | 100 | 90 | 80 | 70 | 60 | 50 | 40 | 30 | 20 | 10 | 0
入户空间及水电设备 | 入户门 | 功能缺陷 重点关注 | 门扇与墙地面碰撞/开启小于90° |  |  | 仅作为考察项，不进行扣分
|  | 观感质量 | 门框／门扇/把手划伤、破损 | 严重项问题 | [7 empty] | 1处 | 2处 | 3处 | 4处 | 5处以上
|  |  | 门扇与墙地面碰撞/开启小于90° | [8 empty] | 1处 | 2处 | 3处 | 4处 | 5处以上
|  |  | 门锁安装不牢固、松动、开启不顺畅 | [8 empty] | 1处 | 2处 | 3处 | 4处 | 5处以上
|  |  | 配件缺失 | [8 empty] | 1处 | 2处 | 3处 | 4处 | 5处以上
|  |  | 入户门框门扇周边张贴不干胶纸 把手过紧 | 一般项问题 |  |  |  |  | 1处 | 2处 | 3处 | 4处 | 5处以上
|  |  | 门锁安装不牢固、松动、开启不顺畅 | [5 empty] | 1处 | 2处 | 3处 | 4处 | 5处以上
|  |  | 门框收口粗糙、不顺直 | [5 empty] | 1处 | 2处 | 3处 | 4处 | 5处以上
|  |  | 入户门框与内墙涂饰面打胶处理 | [5 empty] | 1处 | 2处 | 3处 | 4处 | 5处以上
|  |  | 修补色差、凹凸不平 | [5 empty] | 1处 | 2处 | 3处 | 4处 | 5处以上
|  |  | 门扇开启异响 | [5 empty] | 1处 | 2处 | 3处 | 4处 | 5处以上
|  |  | 防火条脱落、门吸松动不牢固防火条破损污染 | [5 empty] | 1处 | 2处 | 3处 | 4处 | 5处以上
|  |  | 铰链生锈、安装不牢固 | [5 empty] | 1处 | 2处 | 3处 | 4处 | 5处以上
|  |  | 污染 | 轻微项问题 |  | 0处 | 1处 | 2处 | 3处 | 4处 | 5处以上
| 对讲机/安防/紧急呼叫按钮 | 功能缺陷 重点关注 | 对讲机/安防/紧急呼叫按钮测试各功能不能正常使用 |  |  | 0处: 仅作为考察项，不进行扣分
|  | 观感质量 | 各部件划伤、破损 | 严重项问题 | [7 empty] | 1处 | 2处 | 3处 | 4处 | 5处以上
|  |  | 对讲机/安防/紧急呼叫按钮测试各功能不能正常使用 | [8 empty] | 1处 | 2处 | 3处 | 4处 | 5处以上
|  |  | 各部件安装歪斜（内嵌式） | [8 empty] | 1处 | 2处 | 3处 | 4处 | 5处以上
|  |  | 各部件收口粗糙 | 一般项问题 |  | 3处: 1处; 4处: 2处; 5处以上: 3处 | 4处 | 5处以上
|  |  | 部件安装不牢固 |  |  | 3处: 1处; 4处: 2处; 5处以上: 3处 | 4处 | 5处以上
|  |  | 保护膜未清理 |  |  | 3处: 1处; 4处: 2处; 5处以上: 3处 | 4处 | 5处以上
|  |  | 各部件安装歪斜（当场可调整） |  |  | 3处: 1处; 4处: 2处; 5处以上: 3处 | 4处 | 5处以上
|  |  | 污染 | 轻微项问题 |  | 0处 | 1处 | 2处 | 3处 | 4处 | 5处以上
| 户内配电箱 | 功能缺陷 重点关注 | 短路、漏电测试保护不能正常使用/开启电闸，相应线路不通电 |  |  | 0处: 仅作为考察项，不进行扣分
|  | 观感质量 | 箱体/配件划伤、破损 | 严重项问题 | [7 empty] | 1处 | 2处 | 3处 | 4处 | 5处以上
|  |  | 短路、漏电测试保护不能正常使用、开启电闸，相应线路不通电 | [8 empty] | 1处 | 2处 | 3处 | 4处 | 5处以上
|  |  | 箱体安装歪斜、缺盖板、漏装、线路未通 | [8 empty] | 1处 | 2处 | 3处 | 4处 | 5处以上
|  |  | 回路与标识不对应、标识未粘贴 | [8 empty] | 1处 | 2处 | 3处 | 4处 | 5处以上
|  |  | 箱体内电气元件安装不顺直、不平整、安装混乱 | 一般项问题 |  | 3处: 1处; 4处: 2处; 5处以上: 3处 | 4处 | 5处以上
|  |  | 掉漆、生锈 |  |  | 3处: 1处; 4处: 2处; 5处以上: 3处 | 4处 | 5处以上
|  |  | 柜体搁板挡住配电箱 |  |  | 3处: 1处; 4处: 2处; 5处以上: 3处 | 4处 | 5处以上
|  |  | 面板安装不牢固、不平直 |  |  | 3处: 1处; 4处: 2处; 5处以上: 3处 | 4处 | 5处以上
|  |  | 箱门开启不顺畅 |  |  | 3处: 1处; 4处: 2处; 5处以上: 3处 | 4处 | 5处以上
|  |  | 与墙体安装不平整、收口不顺直 |  |  | 3处: 1处; 4处: 2处; 5处以上: 3处 | 4处 | 5处以上
|  |  | 污染 | 轻微项问题 |  | 0处 | 1处 | 2处 | 3处 | 4处 | 5处以上
|  | 观感质量 | 集水器、分水器、散热器安装歪斜 | 严重项问题 | [7 empty] | 1处 | 2处 | 3处 | 4处 | 5处以上
|  |  | 开关启闭不正常 | [8 empty] | 1处 | 2处 | 3处 | 4处 | 5处以上
|  |  | 渗漏 | [8 empty] | 1处 | 2处 | 3处 | 4处 | 5处以上
|  |  | 划伤 | 一般项问题 |  | 3处: 1处; 4处: 2处; 5处以上: 3处 | 4处 | 5处以上
|  |  | 管根收口粗糙、管道歪斜、不牢固、连接件松动 |  |  | 3处: 1处; 4处: 2处; 5处以上: 3处 | 4处 | 5处以上
|  |  | 标示缺失 |  |  | 3处: 1处; 4处: 2处; 5处以上: 3处 | 4处 | 5处以上
|  |  | 表面污染 | 轻微项问题 |  | 0处 | 1处 | 2处 | 3处 | 4处 | 5处以上
|  | 观感质量 | 并列面板安装缝隙“露底”、出现腻子填塞、表面划伤、破损 | 严重项问题 | [7 empty] | 1处 | 2处 | 3处 | 4处 | 5处以上
|  |  | 开关面板与室内墙面打胶处理 | [8 empty] | 1处 | 2处 | 3处 | 4处 | 5处以上
|  |  | 并列面板高低差 | 一般项问题 |  | 3处: 1处; 4处: 2处; 5处以上: 3处 | 4处 | 5处以上
|  |  | 划伤、破损 |  |  | 3处: 1处; 4处: 2处; 5处以上: 3处 | 4处 | 5处以上
|  |  | 安装不牢固、松动、歪斜 |  |  | 3处: 1处; 4处: 2处; 5处以上: 3处 | 4处 | 5处以上
|  |  | 照明闪烁、灯不亮、未安装等现象 |  |  | 3处: 1处; 4处: 2处; 5处以上: 3处 | 4处 | 5处以上
|  |  | 收口粗糙，涂料污染 |  |  | 3处: 1处; 4处: 2处; 5处以上: 3处 | 4处 | 5处以上
|  |  | 灯具收口粗糙 |  |  | 3处: 1处; 4处: 2处; 5处以上: 3处 | 4处 | 5处以上
|  |  | 污染 | 轻微项问题 |  | 0处 | 1处 | 2处 | 3处 | 4处 | 5处以上
|  |  | 吸顶灯罩内未清理 |  |  | 0处 | 1处 | 2处 | 3处 | 4处 | 5处以上
| 插座 | 功能缺陷 重点关注 | 接地保护无作用/未安装、线路故障不能通电 |  |  | 0处 0处: 仅作为考察项，不进行扣分
|  | 观感质量 | 相序测试、短路保护测试不正常 | 严重项问题 | [7 empty] | 1处 | 2处 | 3处 | 4处 | 5处以上
|  |  | 接地保护无作用、未安装、线路故障不能通电 | [8 empty] | 1处 | 2处 | 3处 | 4处 | 5处以上
|  |  | 表面划伤、破损 | [8 empty] | 1处 | 2处 | 3处 | 4处 | 5处以上
|  |  | 插头与插座使用不顺畅、脱落、松动 | 一般项问题 |  | 3处 3处: 1处; 4处 4处: 2处; 5处以上 5处以上: 3处 | 4处 | 5处以上
|  |  | 防溅水盖板应设置部位未设置（阳台洗衣机位/卫生间）漏装 |  |  | 3处 3处: 1处; 4处 4处: 2处; 5处以上 5处以上: 3处 | 4处 | 5处以上
|  |  | 空调位设置普通插座 |  |  | 3处 3处: 1处; 4处 4处: 2处; 5处以上 5处以上: 3处 | 4处 | 5处以上
|  |  | 收口粗糙、插座面板与室内涂饰面打胶处理，与墙面不平整 |  |  | 3处 3处: 1处; 4处 4处: 2处; 5处以上 5处以上: 3处 | 4处 | 5处以上
|  |  | 并排插座高低差明显 |  |  | 3处 3处: 1处; 4处 4处: 2处; 5处以上 5处以上: 3处 | 4处 | 5处以上
|  |  | 安装不牢固、松动、歪斜 |  |  | 3处 3处: 1处; 4处 4处: 2处; 5处以上 5处以上: 3处 | 4处 | 5处以上
|  |  | 污染 | 轻微项问题 |  | 0处 | 1处 | 2处 | 3处 | 4处 | 5处以上
|  | 观感质量 | 固定卡松动 | 严重项问题 | [7 empty] | 1处 | 2处 | 3处 | 4处 | 5处以上
|  |  | 管道破损 | [8 empty] | 1处 | 2处 | 3处 | 4处 | 5处以上
|  |  | 渗漏 | [8 empty] | 1处 | 2处 | 3处 | 4处 | 5处以上
|  |  | 管道根部收口粗糙，不平整 | 一般项问题 |  | 3处: 1处; 4处: 2处; 5处以上: 3处 | 4处 | 5处以上
|  |  | 涂料涂刷不均 |  |  | 3处: 1处; 4处: 2处; 5处以上: 3处 | 4处 | 5处以上
|  |  | 污染 | 轻微项问题 |  | 0处 | 1处 | 2处 | 3处 | 4处 | 5处以上
户内装饰 | 木地板 | 功能缺陷 重点关注 | 鼓包、发胀发黑/发霉 |  |  | 0处: 仅作为考察项，不进行扣分
|  | 观感质量 | 铺贴存在大小头、不方正（大于1cm） | 严重项问题 | [7 empty] | 1处 | 2处 | 3处 | 4处 | 5处以上
|  |  | 鼓包、发胀发黑、发霉 | [8 empty] | 1处 | 2处 | 3处 | 4处 | 5处以上
|  |  | 踩踏塌陷，冒灰、松动、空鼓 | [8 empty] | 1处 | 2处 | 3处 | 4处 | 5处以上
|  |  | 地板铺设不平整、接缝高低差、接缝宽度明显 | [8 empty] | 1处 | 2处 | 3处 | 4处 | 5处以上
|  |  | 表面破损、划伤 | [8 empty] | 1处 | 2处 | 3处 | 4处 | 5处以上
|  |  | 行走时有异响 | [8 empty] | 1处 | 2处 | 3处 | 4处 | 5处以上
|  |  | 木地板可见面打胶 | [8 empty] | 1处 | 2处 | 3处 | 4处 | 5处以上
|  |  | 色差 | 一般项问题 |  | 3处: 1处; 4处: 2处; 5处以上: 3处 | 4处 | 5处以上
|  |  | 木地板与门框收口粗糙 |  |  | 3处: 1处; 4处: 2处; 5处以上: 3处 | 4处 | 5处以上
|  |  | 木地板与门槛石打胶处理 |  |  | 3处: 1处; 4处: 2处; 5处以上: 3处 | 4处 | 5处以上
|  |  | 污染 | 轻微项问题 |  | 0处 | 1处 | 2处 | 3处 | 4处 | 5处以上
| 涂料 | 功能缺陷 重点关注 | 受潮、发霉 |  |  | 0处: 仅作为考察项，不进行扣分
|  | 观感质量 | 油漆粗糙 | 严重项问题 | 15.54% | [6 empty] | 1处 | 2处 | 3处 | 4处 | 5处以上
|  |  | 受潮、发霉、渗漏、水迹 |  | 3.91% | [6 empty] | 1处 | 2处 | 3处 | 4处 | 5处以上
|  |  | 墙面涂料开裂 |  | 7.856% | [6 empty] | 1处 | 2处 | 3处 | 4处 | 5处以上
|  |  | 修补色差 |  | 7.358% | [6 empty] | 1处 | 2处 | 3处 | 4处 | 5处以上
|  |  | 修补明显 |  | 2.97% | [6 empty] | 1处 | 2处 | 3处 | 4处 | 5处以上
|  |  | 未打磨上漆 |  | 3.78% | [6 empty] | 1处 | 2处 | 3处 | 4处 | 5处以上
|  |  | 油漆透底 |  | 4.22% | [6 empty] | 1处 | 2处 | 3处 | 4处 | 5处以上
|  |  | 墙面不平整 | 一般项问题 |  | 3处: 1处; 4处: 2处; 5处以上: 3处 | 4处 | 5处以上
|  |  | 阴阳角不顺直、不方正 |  | 2.94% | 3处: 1处; 4处: 2处; 5处以上: 3处 | 4处 | 5处以上
|  |  | 收口不严 |  | 7.33% | 3处: 1处; 4处: 2处; 5处以上: 3处 | 4处 | 5处以上
|  |  | 污染 |  | 17.59% | 3处: 1处; 4处: 2处; 5处以上: 3处 | 4处 | 5处以上
|  |  | 流坠、砂痕、凹坑 |  | 6.53% | 3处: 1处; 4处: 2处; 5处以上: 3处 | 4处 | 5处以上
| 墙、地砖 | 功能缺陷 重点关注 | 瓷砖断裂、脱落/未铺贴完成 |  |  | 0处: 仅作为考察项，不进行扣分
|  | 观感质量 | 卫生间墙地砖打胶处理、存在不平整 | 严重项问题 | [7 empty] | 1处 | 2处 | 3处 | 4处 | 5处以上
|  |  | 瓷砖断裂、脱落、未铺贴完成 | [8 empty] | 1处 | 2处 | 3处 | 4处 | 5处以上
|  |  | 勾缝不饱满、漏勾缝、粗糙 | [8 empty] | 1处 | 2处 | 3处 | 4处 | 5处以上
|  |  | 瓷砖破损、崩角 | [8 empty] | 1处 | 2处 | 3处 | 4处 | 5处以上
|  |  | 空鼓 | [8 empty] | 1处 | 2处 | 3处 | 4处 | 5处以上
|  |  | 交接部位收口粗糙 | 一般项问题 |  | 3处: 1处; 4处: 2处; 5处以上: 3处 | 4处 | 5处以上
|  |  | 接缝高低差 |  |  | 3处: 1处; 4处: 2处; 5处以上: 3处 | 4处 | 5处以上
|  |  | 缝隙不顺直、宽窄不一、不均匀 |  |  | 3处: 1处; 4处: 2处; 5处以上: 3处 | 4处 | 5处以上
|  |  | 污染 | 轻微项问题 |  | 0处 | 1处 | 2处 | 3处 | 4处 | 5处以上
| 窗台石 | 功能缺陷 重点关注 | 窗台石断裂 |  |  | 0处: 仅作为考察项，不进行扣分
|  | 观感质量 | 安装歪斜、大小头 | 严重项问题 | [7 empty] | 1处 | 2处 | 3处 | 4处 | 5处以上
|  |  | 窗台石断裂 | [8 empty] | 1处 | 2处 | 3处 | 4处 | 5处以上
|  |  | 窗台石破损、断裂（修补痕迹明显） | [8 empty] | 1处 | 2处 | 3处 | 4处 | 5处以上
|  |  | 石材反碱、发黑 | 一般项问题 |  | 3处: 1处; 4处: 2处; 5处以上: 3处 | 4处 | 5处以上
|  |  | 与不同材料交接部位收口不顺直、粗糙 |  |  | 3处: 1处; 4处: 2处; 5处以上: 3处 | 4处 | 5处以上
|  |  | 窗台石与内墙涂饰面收口打胶处理 |  |  | 3处: 1处; 4处: 2处; 5处以上: 3处 | 4处 | 5处以上
|  |  | 修补色差，镜面处理差不光亮 |  |  | 3处: 1处; 4处: 2处; 5处以上: 3处 | 4处 | 5处以上
|  |  | 划伤 |  |  | 3处: 1处; 4处: 2处; 5处以上: 3处 | 4处 | 5处以上
|  |  | 污染 | 轻微项问题 |  | 0处 | 1处 | 2处 | 3处 | 4处 | 5处以上
| 门槛石 | 功能缺陷 重点关注 | 门槛石断裂 |  |  | 0处: 仅作为考察项，不进行扣分
|  | 观感质量 | 安装歪斜、大小头 | 严重项问题 | [7 empty] | 1处 | 2处 | 3处 | 4处 | 5处以上
|  |  | 门槛石断裂 | [8 empty] | 1处 | 2处 | 3处 | 4处 | 5处以上
|  |  | 门槛石破损（修补痕迹明显） | [8 empty] | 1处 | 2处 | 3处 | 4处 | 5处以上
|  |  | 石材反碱、发黑 | 一般项问题 |  | 3处: 1处; 4处: 2处; 5处以上: 3处 | 4处 | 5处以上
|  |  | 门脚石脱落、松动 |  |  | 3处: 1处; 4处: 2处; 5处以上: 3处 | 4处 | 5处以上
|  |  | 断裂、空鼓、收边收口不严 |  |  | 3处: 1处; 4处: 2处; 5处以上: 3处 | 4处 | 5处以上
|  |  | 门槛石收口打胶处理 |  |  | 3处: 1处; 4处: 2处; 5处以上: 3处 | 4处 | 5处以上
|  |  | 门槛石破损、凹坑 |  |  | 3处: 1处; 4处: 2处; 5处以上: 3处 | 4处 | 5处以上
|  |  | 镜面处理差 |  |  | 3处: 1处; 4处: 2处; 5处以上: 3处 | 4处 | 5处以上
|  |  | 污染 | 轻微项问题 |  | 0处 | 1处 | 2处 | 3处 | 4处 | 5处以上
| 墙地面石材 | 功能缺陷 重点关注 | 断裂 |  |  | 0处: 仅作为考察项，不进行扣分
|  | 观感质量 | 石材破损（修补痕迹明显） | 严重项问题 | [7 empty] | 1处 | 2处 | 3处 | 4处 | 5处以上
|  |  | 断裂 | [8 empty] | 1处 | 2处 | 3处 | 4处 | 5处以上
|  |  | 铺贴大小头 | [8 empty] | 1处 | 2处 | 3处 | 4处 | 5处以上
|  |  | 未做镜面处理、勾缝不严、粗糙、空鼓 | [8 empty] | 1处 | 2处 | 3处 | 4处 | 5处以上
|  |  | 石材反碱、发黑 | 一般项问题 |  | 3处: 1处; 4处: 2处; 5处以上: 3处 | 4处 | 5处以上
|  |  | 与不同材料交接部位收口不顺直、粗糙 |  |  | 3处: 1处; 4处: 2处; 5处以上: 3处 | 4处 | 5处以上
|  |  | 划伤、色差、破损、崩角、毛边 |  |  | 3处: 1处; 4处: 2处; 5处以上: 3处 | 4处 | 5处以上
|  |  | 未做镜面处理、镜面处理差不光亮 |  |  | 3处: 1处; 4处: 2处; 5处以上: 3处 | 4处 | 5处以上
|  |  | 接缝存在高低差 |  |  | 3处: 1处; 4处: 2处; 5处以上: 3处 | 4处 | 5处以上
|  |  | 污染 | 轻微项问题 |  | 0处 | 1处 | 2处 | 3处 | 4处 | 5处以上
| 墙纸 | 功能缺陷 重点关注 | 墙纸发霉 |  |  | 0处: 仅作为考察项，不进行扣分
|  | 观感质量 | 粘结不牢固、有气泡、鼓包、起翘、发霉 | 严重项问题 | [7 empty] | 1处 | 2处 | 3处 | 4处 | 5处以上
|  |  | 墙纸发霉 | [8 empty] | 1处 | 2处 | 3处 | 4处 | 5处以上
|  |  | 与不同材料收口粗糙、不顺直 | [8 empty] | 1处 | 2处 | 3处 | 4处 | 5处以上
|  |  | 表面破损 | [8 empty] | 1处 | 2处 | 3处 | 4处 | 5处以上
|  |  | 阴阳角处拼接 | 一般项问题 |  | 3处: 1处; 4处: 2处; 5处以上: 3处 | 4处 | 5处以上
|  |  | 修补痕迹明显 |  |  | 3处: 1处; 4处: 2处; 5处以上: 3处 | 4处 | 5处以上
|  |  | 污染 | 轻微项问题 |  | 0处 | 1处 | 2处 | 3处 | 4处 | 5处以上
| 软包 | 功能缺陷 重点关注 | 软包脱落 |  |  | 0处: 仅作为考察项，不进行扣分
|  | 观感质量 | 软包粘结不牢固、破损 | 严重项问题 | [7 empty] | 1处 | 2处 | 3处 | 4处 | 5处以上
|  |  | 软包脱落 | [8 empty] | 1处 | 2处 | 3处 | 4处 | 5处以上
|  |  | 修补划伤 | [8 empty] | 1处 | 2处 | 3处 | 4处 | 5处以上
|  |  | 表面鼓包 | 一般项问题 |  | 3处: 1处; 4处: 2处; 5处以上: 3处 | 4处 | 5处以上
|  |  | 与不同材料收口粗糙、不顺直 |  |  | 3处: 1处; 4处: 2处; 5处以上: 3处 | 4处 | 5处以上
|  |  | 污染 | 轻微项问题 |  | 0处 | 1处 | 2处 | 3处 | 4处 | 5处以上
| 木饰墙面 | 功能缺陷 重点关注 | 木饰面脱落 |  |  | 0处: 仅作为考察项，不进行扣分
|  | 观感质量 | 粘结不牢固、鼓包、起翘 | 严重项问题 | [7 empty] | 1处 | 2处 | 3处 | 4处 | 5处以上
|  |  | 木饰面脱落 | [8 empty] | 1处 | 2处 | 3处 | 4处 | 5处以上
|  |  | 划伤修补痕迹明显、破损 | [8 empty] | 1处 | 2处 | 3处 | 4处 | 5处以上
|  |  | 与不同材料收口粗糙、不顺直 | 一般项问题 |  | 3处: 1处; 4处: 2处; 5处以上: 3处 | 4处 | 5处以上
|  |  | 表面不平整、色差 |  |  | 3处: 1处; 4处: 2处; 5处以上: 3处 | 4处 | 5处以上
|  |  | 污染 | 轻微项问题 |  | 0处 | 1处 | 2处 | 3处 | 4处 | 5处以上
| 顶棚（包含厨卫间） | 功能缺陷 重点关注 | 顶棚天花开裂、脱落 |  |  | 0处: 仅作为考察项，不进行扣分
|  | 观感质量 | 变形、掉漆、锈斑、油漆粗糙、开裂、破损、崩角、收边收口不严 | 严重项问题 | [7 empty] | 1处 | 2处 | 3处 | 4处 | 5处以上
|  |  | 顶棚天花开裂、脱落 | [8 empty] | 1处 | 2处 | 3处 | 4处 | 5处以上
|  |  | 厨/卫生间顶棚扣板固定不牢、明显下塌 | [8 empty] | 1处 | 2处 | 3处 | 4处 | 5处以上
|  |  | 色差（包含修补色差） 、明显刷痕 | 一般项问题 |  | 3处: 1处; 4处: 2处; 5处以上: 3处 | 4处 | 5处以上
|  |  | 拼接明显、松动、缝隙大小头 |  |  | 3处: 1处; 4处: 2处; 5处以上: 3处 | 4处 | 5处以上
|  |  | 线条不顺直 |  |  | 3处: 1处; 4处: 2处; 5处以上: 3处 | 4处 | 5处以上
|  |  | 扣板不平整、拼缝不均（厨卫间） |  |  | 3处: 1处; 4处: 2处; 5处以上: 3处 | 4处 | 5处以上
|  |  | 卫生间可拆卸吊顶内垃圾未清理、电线裸露 |  |  | 3处: 1处; 4处: 2处; 5处以上: 3处 | 4处 | 5处以上
|  |  | 扣板打胶粗糙、起皮、脱落 |  |  | 3处: 1处; 4处: 2处; 5处以上: 3处 | 4处 | 5处以上
|  |  | 污染 | 轻微项问题 |  | 0处 | 1处 | 2处 | 3处 | 4处 | 5处以上
|  |  | 涂料流坠 |  |  | 0处 | 1处 | 2处 | 3处 | 4处 | 5处以上
|  |  | 灯槽内施工垃圾未清理 |  |  | 0处 | 1处 | 2处 | 3处 | 4处 | 5处以上
| 踢脚线（包含所有功能间踢脚线） | 功能缺陷 重点关注 | 踢脚线脱落 |  |  | 0处 0处 0处: 仅作为考察项，不进行扣分
|  | 观感质量 | 安装不牢固、松动 | 严重项问题 | [7 empty] | 1处 | 2处 | 3处 | 4处 | 5处以上
|  |  | 踢脚线脱落 | [8 empty] | 1处 | 2处 | 3处 | 4处 | 5处以上
|  |  | 收边、收口不严 | [8 empty] | 1处 | 2处 | 3处 | 4处 | 5处以上
|  |  | 破损、划伤 | [8 empty] | 1处 | 2处 | 3处 | 4处 | 5处以上
|  |  | 踢脚线部位存在空隙 | [8 empty] | 1处 | 2处 | 3处 | 4处 | 5处以上
|  |  | 踢脚线上口严禁使用腻子修补、未安装、勾缝不严、粗糙 | 一般项问题 |  | 3处 3处 3处: 1处; 4处 4处 4处: 2处; 5处以上 5处以上 5处以上: 3处 | 4处 | 5处以上
|  |  | 踢脚线直线度扭曲、拼缝不严密，不方正 |  |  | 3处 3处 3处: 1处; 4处 4处 4处: 2处; 5处以上 5处以上 5处以上: 3处 | 4处 | 5处以上
|  |  | 与不同材料衔接部位宽度大小不一致 |  |  | 3处 3处 3处: 1处; 4处 4处 4处: 2处; 5处以上 5处以上 5处以上: 3处 | 4处 | 5处以上
|  |  | 踢脚线收口打胶处理 |  |  | 3处 3处 3处: 1处; 4处 4处 4处: 2处; 5处以上 5处以上 5处以上: 3处 | 4处 | 5处以上
|  |  | 踢脚线非钉眼槽部位打钉固定 |  |  | 3处 3处 3处: 1处; 4处 4处 4处: 2处; 5处以上 5处以上 5处以上: 3处 | 4处 | 5处以上
|  |  | 污染 | 轻微项问题 |  | 0处 | 1处 | 2处 | 3处 | 4处 | 5处以上
门窗、栏杆 | 户内门 | 功能缺陷 重点关注 | 门扇与墙地面碰撞/门吸缺失 |  |  | 0处: 仅作为考察项，不进行扣分
|  | 观感质量 | 划伤、破损 | 严重项问题 | [7 empty] | 1处 | 2处 | 3处 | 4处 | 5处以上
|  |  | 门吸缺失 | [8 empty] | 1处 | 2处 | 3处 | 4处 | 5处以上
|  |  | 门扇与墙地面碰撞 | [8 empty] | 1处 | 2处 | 3处 | 4处 | 5处以上
|  |  | 门套与墙面打胶处理 | [8 empty] | 1处 | 2处 | 3处 | 4处 | 5处以上
|  |  | 门扇与门槛石缝隙不符合（房间4-8mm、卫生间厨房4-8mm） | 一般项问题 |  | 3处: 1处; 4处: 2处; 5处以上: 3处 | 4处 | 5处以上
|  |  | 门套线与墙体密封不均匀，使用腻子修补 |  |  | 3处: 1处; 4处: 2处; 5处以上: 3处 | 4处 | 5处以上
|  |  | 反锁失效、接缝不严 |  |  | 3处: 1处; 4处: 2处; 5处以上: 3处 | 4处 | 5处以上
|  |  | 门套、门吸、五金配件脱落、生锈、损坏、缺失 |  |  | 3处: 1处; 4处: 2处; 5处以上: 3处 | 4处 | 5处以上
|  |  | 门套安装不平整、歪斜 |  |  | 3处: 1处; 4处: 2处; 5处以上: 3处 | 4处 | 5处以上
|  |  | 门套左右高度不齐平 |  |  | 3处: 1处; 4处: 2处; 5处以上: 3处 | 4处 | 5处以上
|  |  | 门吸安装不牢固 |  |  | 3处: 1处; 4处: 2处; 5处以上: 3处 | 4处 | 5处以上
|  |  | 门框压条脱落 |  |  | 3处: 1处; 4处: 2处; 5处以上: 3处 | 4处 | 5处以上
|  |  | 开启异响、闭合后晃动 |  |  | 3处: 1处; 4处: 2处; 5处以上: 3处 | 4处 | 5处以上
|  |  | 污染 | 轻微项问题 |  | 0处 | 1处 | 2处 | 3处 | 4处 | 5处以上
| 铝合金/塑钢门窗 | 功能缺陷 重点关注 | 窗边渗漏/低窗护栏高度不足低于900㎜/防脱落限位缺失 |  |  | 0处: 仅作为考察项，不进行扣分
|  | 观感质量 | 破损、变形、划伤 | 严重项问题 | [7 empty] | 1处 | 2处 | 3处 | 4处 | 5处以上
|  |  | 窗边渗漏 | [8 empty] | 1处 | 2处 | 3处 | 4处 | 5处以上
|  |  | 低窗护栏高度不足低于900㎜、防脱落限位缺失 | [8 empty] | 1处 | 2处 | 3处 | 4处 | 5处以上
|  |  | 泄水孔堵塞、未设置 | [8 empty] | 1处 | 2处 | 3处 | 4处 | 5处以上
|  |  | 无法上锁、密封胶未打好 | [8 empty] | 1处 | 2处 | 3处 | 4处 | 5处以上
|  |  | 窗扇透缝、漏光 | [8 empty] | 1处 | 2处 | 3处 | 4处 | 5处以上
|  |  | 安装不牢固、松动、生锈 | 一般项问题 |  | 3处: 1处; 4处: 2处; 5处以上: 3处 | 4处 | 5处以上
|  |  | 启闭不顺畅、启闭异响 |  |  | 3处: 1处; 4处: 2处; 5处以上: 3处 | 4处 | 5处以上
|  |  | 型材拼缝高低差 |  |  | 3处: 1处; 4处: 2处; 5处以上: 3处 | 4处 | 5处以上
|  |  | 铝合金门窗与室内涂饰面打胶处理 |  |  | 3处: 1处; 4处: 2处; 5处以上: 3处 | 4处 | 5处以上
|  |  | 收口粗糙、打胶不顺直、断胶 |  |  | 3处: 1处; 4处: 2处; 5处以上: 3处 | 4处 | 5处以上
|  |  | 表面污染 | 轻微项问题 |  | 0处 | 1处 | 2处 | 3处 | 4处 | 5处以上
| 栏杆 | 功能缺陷 重点关注 | 栏杆高度、立杆间距不符合规范要求 |  |  | 0处: 仅作为考察项，不进行扣分
|  | 观感质量 | 栏杆破损、变形、划伤、锈蚀 | 严重项问题 | [7 empty] | 1处 | 2处 | 3处 | 4处 | 5处以上
|  |  | 栏杆高度、立杆间距不符合规范要求 | [8 empty] | 1处 | 2处 | 3处 | 4处 | 5处以上
|  |  | 栏杆安装歪斜、不牢固、松动 | [8 empty] | 1处 | 2处 | 3处 | 4处 | 5处以上
|  |  | 玻璃栏杆玻璃伸入卡槽深度不足1cm | 一般项问题 |  | 3处: 1处; 4处: 2处; 5处以上: 3处 | 4处 | 5处以上
|  |  | 色差 |  |  | 3处: 1处; 4处: 2处; 5处以上: 3处 | 4处 | 5处以上
|  |  | 装饰盖未固定 |  |  | 3处: 1处; 4处: 2处; 5处以上: 3处 | 4处 | 5处以上
|  |  | 收口粗糙、不平整、划伤、掉漆 |  |  | 3处: 1处; 4处: 2处; 5处以上: 3处 | 4处 | 5处以上
|  |  | 表面污染 | 轻微项问题 |  | 0处 | 1处 | 2处 | 3处 | 4处 | 5处以上
| 晾衣架 | 功能缺陷 重点关注 | 晾衣架无法使用 |  |  | 0处: 考察项
|  | 观感质量 | 零部件缺失 | 严重项问题 | [7 empty] | 1处 | 2处 | 3处 | 4处 | 5处以上
|  |  | 晾衣架无法使用 | [8 empty] | 1处 | 2处 | 3处 | 4处 | 5处以上
|  |  | 破损、变形、划伤、锈蚀 | [8 empty] | 1处 | 2处 | 3处 | 4处 | 5处以上
|  |  | 表面色差 | 一般项问题 |  | 3处: 1处; 4处: 2处; 5处以上: 3处 | 4处 | 5处以上
|  |  | 晾衣架安装歪斜 |  |  | 3处: 1处; 4处: 2处; 5处以上: 3处 | 4处 | 5处以上
|  |  | 晾衣架安装不牢固、松动 |  |  | 3处: 1处; 4处: 2处; 5处以上: 3处 | 4处 | 5处以上
|  |  | 装饰盖未固定 |  |  | 3处: 1处; 4处: 2处; 5处以上: 3处 | 4处 | 5处以上
|  |  | 收口粗糙、不平整、划伤、掉漆 |  |  | 3处: 1处; 4处: 2处; 5处以上: 3处 | 4处 | 5处以上
|  |  | 表面污染 | 轻微项问题 |  | 0处 | 1处 | 2处 | 3处 | 4处 | 5处以上
安装部品 | 厨浴柜 | 功能缺陷 重点关注 | 柜门/板未安装/断裂 |  |  | 0处: 仅作为考察项，不进行扣分
|  | 观感质量 | 破损、断裂 | 严重项问题 | [7 empty] | 1处 | 2处 | 3处 | 4处 | 5处以上
|  |  | 柜门/板未安装 | [8 empty] | 1处 | 2处 | 3处 | 4处 | 5处以上
|  |  | 柜体与墙面打胶处理 | [8 empty] | 1处 | 2处 | 3处 | 4处 | 5处以上
|  |  | 未进行六面封边处理 | [8 empty] | 1处 | 2处 | 3处 | 4处 | 5处以上
|  |  | 表面划伤、色差、破损 | [8 empty] | 1处 | 2处 | 3处 | 4处 | 5处以上
|  |  | 柜门开启不灵活、缝宽不均匀、阻尼失效 | 一般项问题 |  | 3处: 1处; 4处: 2处; 5处以上: 3处 | 4处 | 5处以上
|  |  | 五金件安装不牢固，锈蚀、柜门安装未对齐 |  |  | 3处: 1处; 4处: 2处; 5处以上: 3处 | 4处 | 5处以上
|  |  | 安装不牢固、晃动、松动 |  |  | 3处: 1处; 4处: 2处; 5处以上: 3处 | 4处 | 5处以上
|  |  | 异响 |  |  | 3处: 1处; 4处: 2处; 5处以上: 3处 | 4处 | 5处以上
|  |  | 封口板安装与天花大小缝 |  |  | 3处: 1处; 4处: 2处; 5处以上: 3处 | 4处 | 5处以上
|  |  | 地柜底部垃圾未清理（拆封口板检查） | 轻微项问题 |  | 0处 | 1处 | 2处 | 3处 | 4处 | 5处以上
|  |  | 污染 |  |  | 0处 | 1处 | 2处 | 3处 | 4处 | 5处以上
| 厨房台面 | 功能缺陷 重点关注 | 台面断裂 |  |  | 0处 0处: 仅作为考察项，不进行扣分
|  | 观感质量 | 接缝明显 | 严重项问题 | [7 empty] | 1处 | 2处 | 3处 | 4处 | 5处以上
|  |  | 表面破损、断裂 | [8 empty] | 1处 | 2处 | 3处 | 4处 | 5处以上
|  |  | 台面修补痕迹明显 | [8 empty] | 1处 | 2处 | 3处 | 4处 | 5处以上
|  |  | 表面划伤 | 一般项问题 |  | 3处 3处: 1处; 4处 4处: 2处; 5处以上 5处以上: 3处 | 4处 | 5处以上
|  |  | 台面与墙面大小头、台面采用斜拼方式 |  |  | 3处 3处: 1处; 4处 4处: 2处; 5处以上 5处以上: 3处 | 4处 | 5处以上
|  |  | 台面底部未使用衬条板加固（木条6cm/PVC2.5㎝） |  |  | 3处 3处: 1处; 4处 4处: 2处; 5处以上 5处以上: 3处 | 4处 | 5处以上
|  |  | 炉灶口底部无加固措施 |  |  | 3处 3处: 1处; 4处 4处: 2处; 5处以上 5处以上: 3处 | 4处 | 5处以上
|  |  | 打胶不顺平、宽窄不一致、起皮开胶 |  |  | 3处 3处: 1处; 4处 4处: 2处; 5处以上 5处以上: 3处 | 4处 | 5处以上
|  |  | 色差 |  |  | 3处 3处: 1处; 4处 4处: 2处; 5处以上 5处以上: 3处 | 4处 | 5处以上
|  |  | 台面胶发黑 |  |  | 3处 3处: 1处; 4处 4处: 2处; 5处以上 5处以上: 3处 | 4处 | 5处以上
|  |  | 污染 | 轻微项问题 |  | 0处 | 1处 | 2处 | 3处 | 4处 | 5处以上
| 水槽 | 功能缺陷 重点关注 | 堵塞、破损 |  |  | 0处: 仅作为考察项，不进行扣分
|  | 观感质量 | 变形 、破损 | 严重项问题 | [7 empty] | 1处 | 2处 | 3处 | 4处 | 5处以上
|  |  | 下底部及配件渗漏 | [8 empty] | 1处 | 2处 | 3处 | 4处 | 5处以上
|  |  | 排水不通畅、堵塞 | [8 empty] | 1处 | 2处 | 3处 | 4处 | 5处以上
|  |  | 生锈 | 一般项问题 |  | 3处: 1处; 4处: 2处; 5处以上: 3处 | 4处 | 5处以上
|  |  | 水龙头开启不正常，安装不牢固 |  |  | 3处: 1处; 4处: 2处; 5处以上: 3处 | 4处 | 5处以上
|  |  | 打胶不顺平、宽窄不一致 |  |  | 3处: 1处; 4处: 2处; 5处以上: 3处 | 4处 | 5处以上
|  |  | 水渍（不能快速擦除） |  |  | 3处: 1处; 4处: 2处; 5处以上: 3处 | 4处 | 5处以上
|  |  | 表面划伤 |  |  | 3处: 1处; 4处: 2处; 5处以上: 3处 | 4处 | 5处以上
|  |  | 污染 | 轻微项问题 |  | 0处 | 1处 | 2处 | 3处 | 4处 | 5处以上
| 净水器 | 功能缺陷 重点关注 | 设备通电后不能运转 |  |  | 0处: 仅作为考察项，不进行扣分
|  | 观感质量 | 破损、划伤 | 严重项问题 | [7 empty] | 1处 | 2处 | 3处 | 4处 | 5处以上
|  |  | 设备通电后不能运转 | [8 empty] | 1处 | 2处 | 3处 | 4处 | 5处以上
|  |  | 安装歪斜 | [8 empty] | 1处 | 2处 | 3处 | 4处 | 5处以上
|  |  | 零部件不齐全 | [8 empty] | 1处 | 2处 | 3处 | 4处 | 5处以上
|  |  | 设备漏水 | [8 empty] | 1处 | 2处 | 3处 | 4处 | 5处以上
|  |  | 安装不牢固、松动 | 一般项问题 |  | 3处: 1处; 4处: 2处; 5处以上: 3处 | 4处 | 5处以上
|  |  | 污染 | 轻微项问题 |  | 0处 | 1处 | 2处 | 3处 | 4处 | 5处以上
|  |  | 表面有锈斑 |  |  | 0处 | 1处 | 2处 | 3处 | 4处 | 5处以上
| 厨电（洗碗机／油烟机） | 功能缺陷 重点关注 | 设备通电后不能运转/灶台与油烟机间距不符合要求 |  |  | 0处 0处: 仅作为考察项，不进行扣分
|  | 观感质量 | 破损、划伤 | 严重项问题 | [7 empty] | 1处 | 2处 | 3处 | 4处 | 5处以上
|  |  | 设备通电后不能运转、灶台与油烟机间距不符合要求 | [8 empty] | 1处 | 2处 | 3处 | 4处 | 5处以上
|  |  | 安装不牢固、松动 | 一般项问题 |  | 3处 3处: 1处; 4处 4处: 2处; 5处以上 5处以上: 3处 | 4处 | 5处以上
|  |  | 安装歪斜 |  |  | 3处 3处: 1处; 4处 4处: 2处; 5处以上 5处以上: 3处 | 4处 | 5处以上
|  |  | 污染 | 轻微项问题 |  | 0处 | 1处 | 2处 | 3处 | 4处 | 5处以上
|  |  | 表面有锈斑 |  |  | 0处 | 1处 | 2处 | 3处 | 4处 | 5处以上
| 收纳（衣柜/玄关柜） | 功能缺陷 重点关注 | 柜门/板未安装、断裂 |  |  | 0处 0处: 仅作为考察项，不进行扣分
|  | 观感质量 | 破损、异响 | 严重项问题 | [7 empty] | 1处 | 2处 | 3处 | 4处 | 5处以上
|  |  | 柜门/板未安装、断裂 | [8 empty] | 1处 | 2处 | 3处 | 4处 | 5处以上
|  |  | 柜体不能正常开启 | [8 empty] | 1处 | 2处 | 3处 | 4处 | 5处以上
|  |  | 柜门高度大于1.8米未设置拉直器 | [8 empty] | 1处 | 2处 | 3处 | 4处 | 5处以上
|  |  | 柜体与墙面打胶处理 | [8 empty] | 1处 | 2处 | 3处 | 4处 | 5处以上
|  |  | 未进行六面封边处理 | [8 empty] | 1处 | 2处 | 3处 | 4处 | 5处以上
|  |  | 安装不正 | 一般项问题 |  | 3处 3处: 1处; 4处 4处: 2处; 5处以上 5处以上: 3处 | 4处 | 5处以上
|  |  | 柜门开启不灵活、缝宽不均匀、阻尼失效 |  |  | 3处 3处: 1处; 4处 4处: 2处; 5处以上 5处以上: 3处 | 4处 | 5处以上
|  |  | 柜门安装未对齐 |  |  | 3处 3处: 1处; 4处 4处: 2处; 5处以上 5处以上: 3处 | 4处 | 5处以上
|  |  | 封口板安装大小缝 |  |  | 3处 3处: 1处; 4处 4处: 2处; 5处以上 5处以上: 3处 | 4处 | 5处以上
|  |  | 安装不牢固、晃动、松动 |  |  | 3处 3处: 1处; 4处 4处: 2处; 5处以上 5处以上: 3处 | 4处 | 5处以上
|  |  | 污染 | 轻微项问题 |  | 0处 | 1处 | 2处 | 3处 | 4处 | 5处以上
| 座便 | 功能缺陷 重点关注 | 座便器底部及配件渗漏/堵塞 |  |  | 0处: 仅作为考察项，不进行扣分
|  | 观感质量 | 使用不顺畅、水箱浮球失效 | 严重项问题 | [7 empty] | 1处 | 2处 | 3处 | 4处 | 5处以上
|  |  | 座便器底部及配件渗漏、堵塞 | [8 empty] | 1处 | 2处 | 3处 | 4处 | 5处以上
|  |  | 破损、划伤 | [8 empty] | 1处 | 2处 | 3处 | 4处 | 5处以上
|  |  | 座便器固定不牢、返臭、异味、马桶底部渗漏 | [8 empty] | 1处 | 2处 | 3处 | 4处 | 5处以上
|  |  | 存在使用痕迹（含放置蓝色清洁球） | 一般项问题 |  | 3处: 1处; 4处: 2处; 5处以上: 3处 | 4处 | 5处以上
|  |  | 水箱与墙面间隙大于15cm,与墙面不垂直，歪斜 |  |  | 3处: 1处; 4处: 2处; 5处以上: 3处 | 4处 | 5处以上
|  |  | 底部收口粗糙 |  |  | 3处: 1处; 4处: 2处; 5处以上: 3处 | 4处 | 5处以上
|  |  | 污染 | 轻微项问题 |  | 0处 | 1处 | 2处 | 3处 | 4处 | 5处以上
| 卫生间台盆/台面 | 功能缺陷 重点关注 | 台盆面安装高度不符合800-850mm、断裂 |  |  | 0处: 仅作为考察项，不进行扣分
|  | 观感质量 | 下水管道安装不牢固、渗漏。交接部位未打胶 渗漏 | 严重项问题 | [7 empty] | 1处 | 2处 | 3处 | 4处 | 5处以上
|  |  | 台盆面安装高度不符合800-850mm | [8 empty] | 1处 | 2处 | 3处 | 4处 | 5处以上
|  |  | 底部及配件渗漏 | [8 empty] | 1处 | 2处 | 3处 | 4处 | 5处以上
|  |  | 排水不通畅、堵塞 | [8 empty] | 1处 | 2处 | 3处 | 4处 | 5处以上
|  |  | 水龙头开启不正常 | [8 empty] | 1处 | 2处 | 3处 | 4处 | 5处以上
|  |  | 破损、划痕、修补痕迹明显 | [8 empty] | 1处 | 2处 | 3处 | 4处 | 5处以上
|  |  | 台面与墙面大小头 | 一般项问题 |  | 3处: 1处; 4处: 2处; 5处以上: 3处 | 4处 | 5处以上
|  |  | 打胶不顺平 |  |  | 3处: 1处; 4处: 2处; 5处以上: 3处 | 4处 | 5处以上
|  |  | 表面污染 | 轻微项问题 |  | 0处 | 1处 | 2处 | 3处 | 4处 | 5处以上
| 淋浴屏/浴缸 | 功能缺陷 重点关注 | 浴缸未预留检修口；玻璃无3C标志 |  |  | 0处: 仅作为考察项，不进行扣分
|  | 观感质量 | 淋浴屏/浴缸安装不牢固、破损 | 严重项问题 | [7 empty] | 1处 | 2处 | 3处 | 4处 | 5处以上
|  |  | 湿区渗漏（淋浴屏） | [8 empty] | 1处 | 2处 | 3处 | 4处 | 5处以上
|  |  | 玻璃无3C标志、浴缸未预留检修口 | [8 empty] | 1处 | 2处 | 3处 | 4处 | 5处以上
|  |  | 划伤（所有部件） | [8 empty] | 1处 | 2处 | 3处 | 4处 | 5处以上
|  |  | 玻璃门开启不 | [8 empty] | 1处 | 2处 | 3处 | 4处 | 5处以上
|  |  | 挡水石收口粗糙 | 一般项问题 |  | 3处: 1处; 4处: 2处; 5处以上: 3处 | 4处 | 5处以上
|  |  | 淋浴屏压条脱落、密封不严 |  |  | 3处: 1处; 4处: 2处; 5处以上: 3处 | 4处 | 5处以上
|  |  | 收口不顺直，打胶不顺平 |  |  | 3处: 1处; 4处: 2处; 5处以上: 3处 | 4处 | 5处以上
|  |  | 污染 | 轻微项问题 |  | 0处 | 1处 | 2处 | 3处 | 4处 | 5处以上
| 龙头/花洒 | 功能缺陷 重点关注 | 五金与给水接驳口渗漏；给水管堵塞 |  |  | 0处: 仅作为考察项，不进行扣分
|  | 观感质量 | 破损、 划伤 | 严重项问题 | [7 empty] | 1处 | 2处 | 3处 | 4处 | 5处以上
|  |  | 五金与给水接驳口渗漏、给水管堵塞 | [8 empty] | 1处 | 2处 | 3处 | 4处 | 5处以上
|  |  | 出水量小，不连续 | [8 empty] | 1处 | 2处 | 3处 | 4处 | 5处以上
|  |  | 收口不美观 | 一般项问题 |  | 3处: 1处; 4处: 2处; 5处以上: 3处 | 4处 | 5处以上
|  |  | 生锈 |  |  | 3处: 1处; 4处: 2处; 5处以上: 3处 | 4处 | 5处以上
|  |  | 冷热水标识错误 |  |  | 3处: 1处; 4处: 2处; 5处以上: 3处 | 4处 | 5处以上
|  |  | 安装歪斜不牢固 |  |  | 3处: 1处; 4处: 2处; 5处以上: 3处 | 4处 | 5处以上
|  |  | 污染 | 轻微项问题 |  | 0处 | 1处 | 2处 | 3处 | 4处 | 5处以上
| 风扇/浴霸） | 功能缺陷 重点关注 | 无法运转使用 |  |  | 0处: 仅作为考察项，不进行扣分
|  | 观感质量 | 破损 | 严重项问题 | [7 empty] | 1处 | 2处 | 3处 | 4处 | 5处以上
|  |  | 无法运转使用 | [8 empty] | 1处 | 2处 | 3处 | 4处 | 5处以上
|  |  | 安装歪斜、松动 | 一般项问题 |  | 3处: 1处; 4处: 2处; 5处以上: 3处 | 4处 | 5处以上
|  |  | 与吊顶扣板间隙明显（浴霸） |  |  | 3处: 1处; 4处: 2处; 5处以上: 3处 | 4处 | 5处以上
|  |  | 测试时振动明显 |  |  | 3处: 1处; 4处: 2处; 5处以上: 3处 | 4处 | 5处以上
|  |  | 开启异响 |  |  | 3处: 1处; 4处: 2处; 5处以上: 3处 | 4处 | 5处以上
|  |  | 划伤 |  |  | 3处: 1处; 4处: 2处; 5处以上: 3处 | 4处 | 5处以上
|  |  | 污染 | 轻微项问题 |  | 0处 | 1处 | 2处 | 3处 | 4处 | 5处以上
| 空调/空调孔 | 功能缺陷 重点关注 | 无法运转使用 |  |  | 0处: 仅作为考察项，不进行扣分
|  | 观感质量 | 破损、划伤 | 严重项问题 | [7 empty] | 1处 | 2处 | 3处 | 4处 | 5处以上
|  |  | 无法运转使用 | [8 empty] | 1处 | 2处 | 3处 | 4处 | 5处以上
|  |  | 空调出风口设置不合理、饰盖缺失 | [8 empty] | 1处 | 2处 | 3处 | 4处 | 5处以上
|  |  | 空调孔未预留、空调孔不通无法穿管 收边收口不严 | [8 empty] | 1处 | 2处 | 3处 | 4处 | 5处以上
|  |  | 安装歪斜、松动、空调孔径过小 | [8 empty] | 1处 | 2处 | 3处 | 4处 | 5处以上
|  |  | 测试时振动明显 | 一般项问题 |  | 3处: 1处; 4处: 2处; 5处以上: 3处 | 4处 | 5处以上
|  |  | 开启异响 |  |  | 3处: 1处; 4处: 2处; 5处以上: 3处 | 4处 | 5处以上
|  |  | 污染 | 轻微项问题 |  | 0处 | 1处 | 2处 | 3处 | 4处 | 5处以上
| 新风 | 功能缺陷 重点关注 | 无法运转使用 |  |  | 0处: 仅作为考察项，不进行扣分
|  | 观感质量 | 破损 | 严重项问题 | [7 empty] | 1处 | 2处 | 3处 | 4处 | 5处以上
|  |  | 无法运转使用 | [8 empty] | 1处 | 2处 | 3处 | 4处 | 5处以上
|  |  | 安装歪斜、松动 | [8 empty] | 1处 | 2处 | 3处 | 4处 | 5处以上
|  |  | 测试时振动明显 | 一般项问题 |  | 3处: 1处; 4处: 2处; 5处以上: 3处 | 4处 | 5处以上
|  |  | 开启异响 |  |  | 3处: 1处; 4处: 2处; 5处以上: 3处 | 4处 | 5处以上
|  |  | 划伤 |  |  | 3处: 1处; 4处: 2处; 5处以上: 3处 | 4处 | 5处以上
|  |  | 污染 | 轻微项问题 |  | 0处 | 1处 | 2处 | 3处 | 4处 | 5处以上
| 地漏 | 功能缺陷 重点关注 | 地漏堵塞 |  |  | 0处: 仅作为考察项，不进行扣分
|  | 观感质量 | 地漏排水不顺畅有积水 | 严重项问题 | [7 empty] | 1处 | 2处 | 3处 | 4处 | 5处以上
|  |  | 地漏堵塞 | [8 empty] | 1处 | 2处 | 3处 | 4处 | 5处以上
|  |  | 地漏周边收口粗糙 | 一般项问题 |  | 3处: 1处; 4处: 2处; 5处以上: 3处 | 4处 | 5处以上
|  |  | 跨缝设置 |  |  | 3处: 1处; 4处: 2处; 5处以上: 3处 | 4处 | 5处以上
|  |  | 污染 | 轻微项问题 |  | 0处 | 1处 | 2处 | 3处 | 4处 | 5处以上
保洁 | 户内清洁 | 观感质量 | ①灰尘、污迹
尺差测量 |  | 实测实量

## 户内观感计算表
户内观感得分率
分项名称 |  |  | 楼栋 房号 | 楼栋 房号 | 楼栋 房号 | 楼栋 房号 | 楼栋 房号 | 楼栋 房号 | 楼栋 房号 | 楼栋 房号 | 楼栋 房号 | 楼栋 房号 | 楼栋 房号 | 楼栋 房号 | 楼栋 房号 | 楼栋 房号 | 楼栋 房号 | 楼栋 房号 | 楼栋 房号 | 楼栋 房号 | 楼栋 房号 | 楼栋 房号 | 权重（大项） | 权重（分项） | 得分率% | 得分率% | 得分率% | 得分率% | 得分率% | 得分率% | 得分率% | 得分率% | 得分率% | 得分率% | 得分率% | 得分率% | 得分率% | 得分率% | 得分率% | 得分率% | 得分率% | 得分率% | 得分率% | 得分率% | 小分项平均值 |  | 责任单位
装修房 | 入户空间及水电设备 | 入户门 | [20 empty] | 20% | 20% | / | / | / | / | / | / | / | / | / | / | / | / | / | / | / | / | / | / | / | / | / | / | 精装总包
|  | 对讲机/安防/紧急呼叫按钮 | [21 empty] | 10% | [20 empty] | / |  | 智能化
|  | 户内配电箱 | [21 empty] | 15% | [20 empty] | / |  | 总包
|  | 地暖/散热器 | [21 empty] | 10% | [20 empty] | / |  | 总包
|  | 开关/照明 | [21 empty] | 20% | [20 empty] | / |  | 总包
|  | 插座 | [21 empty] | 15% | [20 empty] | / |  | 总包
|  | 管道 （燃气管、阳台排水管） | [21 empty] | 10% | [20 empty] | / |  | 总包
| 户内装饰 | 木地板 | [20 empty] | 35% | 15% | / | / | / | / | / | / | / | / | / | / | / | / | / | / | / | / | / | / | / | / | / | / | 精装总包
|  | 涂料 | [21 empty] | 15% | [20 empty] | / |  | 精装总包
|  | 墙、地砖 | [21 empty] | 15% | [20 empty] | / |  | 精装总包
|  | 窗台石 | [21 empty] | 5% | [20 empty] | / |  | 精装总包
|  | 门槛石 | [21 empty] | 5% | [20 empty] | / |  | 精装总包
|  | 墙地面石材 | [21 empty] | 5% | [20 empty] | / |  | 精装总包
|  | 墙纸 | [21 empty] | 10% | [20 empty] | / |  | 精装总包
|  | 软包 | [21 empty] | 5% | [20 empty] | / |  | 精装总包
|  | 木饰墙面 | [21 empty] | 5% | [20 empty] | / |  | 精装总包
|  | 顶棚（包含厨卫间） | [21 empty] | 10% | [20 empty] | / |  | 精装总包
|  | 踢脚线（包含所有功能间踢脚线） | [21 empty] | 10% | [20 empty] | / |  | 精装总包
| 门窗、栏杆 | 户内门 | [20 empty] | 15% | 35% | / | / | / | / | / | / | / | / | / | / | / | / | / | / | / | / | / | / | / | / | / | / | 精装总包
|  | 铝合金/塑钢门窗 | [21 empty] | 35% | [20 empty] | / |  | 门窗单位
|  | 栏杆 | [21 empty] | 20% | [20 empty] | / |  | 门窗单位
|  | 晾衣架 | [21 empty] | 10% | [20 empty] | / |  | 精装总包
| 安装部品 | 厨浴柜 | [20 empty] | 20% | 15% | / | / | / | / | / | / | / | / | / | / | / | / | / | / | / | / | / | / | / | / | / | / | 精装总包
|  | 厨房台面 | [21 empty] | 10% | [20 empty] | / |  | 精装总包
|  | 水槽 | [21 empty] | 5% | [20 empty] | / |  | 精装总包
|  | 净水器 | [21 empty] | 5% | [20 empty] | / |  | 精装总包
|  | 厨电（洗碗机／油烟机） | [21 empty] | 5% | [20 empty] | / |  | 精装总包
|  | 收纳（衣柜/玄关柜） | [21 empty] | 15% | [20 empty] | / |  | 精装总包
|  | 座便 | [21 empty] | 5% | [20 empty] | / |  | 精装总包
|  | 卫生间台盆/台面 | [21 empty] | 5% | [20 empty] | / |  | 精装总包
|  | 淋浴屏/浴缸 | [21 empty] | 5% | [20 empty] | / |  | 精装总包
|  | 龙头/花洒 | [21 empty] | 5% | [20 empty] | / |  | 精装总包
|  | 风扇/浴霸） | [21 empty] | 5% | [20 empty] | / |  | 精装总包
|  | 空调 | [21 empty] | 5% | [20 empty] | / |  | 精装总包
|  | 新风 | [21 empty] | 5% | [20 empty] | / |  | 精装总包
|  | 地漏 | [21 empty] | 10% | [20 empty] | / |  | 精装总包
| 保洁 | 户内清洁 | [20 empty] | 5% | 100% | / | / | / | / | / | / | / | / | / | / | / | / | / | / | / | / | / | / | / | / | / | / | 精装总包
| 尺差测量 | 实测实量 | [20 empty] | 5% | 100% | / | / | / | / | / | / | / | / | / | / | / | / | / | / | / | / | / | / | / | / | / | /
装修房户内观感综合得分率 | [24 empty] | / | / | / | / | / | / | / | / | / | / | / | / | / | / | / | / | / | / | / | /
/

## 供-户 (hidden)
户内观感得分率 | [47 empty] | 户内观感得分率 | [47 empty] | 户内观感得分率
分项名称 |  |  | 楼栋 房号 | 楼栋 房号 | 楼栋 房号 | 楼栋 房号 | 楼栋 房号 | 楼栋 房号 | 楼栋 房号 | 楼栋 房号 | 楼栋 房号 | 楼栋 房号 | 楼栋 房号 | 楼栋 房号 | 楼栋 房号 | 楼栋 房号 | 楼栋 房号 | 楼栋 房号 | 楼栋 房号 | 楼栋 房号 | 楼栋 房号 | 楼栋 房号 | 权重（大项） | 权重（分项） | 得分率% | 得分率% | 得分率% | 得分率% | 得分率% | 得分率% | 得分率% | 得分率% | 得分率% | 得分率% | 得分率% | 得分率% | 得分率% | 得分率% | 得分率% | 得分率% | 得分率% | 得分率% | 得分率% | 得分率% | 小分项平均值 |  | 责任单位 | 分项名称 |  |  | 楼栋 房号 | 楼栋 房号 | 楼栋 房号 | 楼栋 房号 | 楼栋 房号 | 楼栋 房号 | 楼栋 房号 | 楼栋 房号 | 楼栋 房号 | 楼栋 房号 | 楼栋 房号 | 楼栋 房号 | 楼栋 房号 | 楼栋 房号 | 楼栋 房号 | 楼栋 房号 | 楼栋 房号 | 楼栋 房号 | 楼栋 房号 | 楼栋 房号 | 权重（大项） | 权重（分项） | 得分率% | 得分率% | 得分率% | 得分率% | 得分率% | 得分率% | 得分率% | 得分率% | 得分率% | 得分率% | 得分率% | 得分率% | 得分率% | 得分率% | 得分率% | 得分率% | 得分率% | 得分率% | 得分率% | 得分率% | 小分项平均值 |  | 责任单位 | 分项名称 |  |  | 楼栋 房号 | 楼栋 房号 | 楼栋 房号 | 楼栋 房号 | 楼栋 房号 | 楼栋 房号 | 楼栋 房号 | 楼栋 房号 | 楼栋 房号 | 楼栋 房号 | 楼栋 房号 | 楼栋 房号 | 楼栋 房号 | 楼栋 房号 | 楼栋 房号 | 楼栋 房号 | 楼栋 房号 | 楼栋 房号 | 楼栋 房号 | 楼栋 房号 | 权重（大项） | 权重（分项） | 得分率% | 得分率% | 得分率% | 得分率% | 得分率% | 得分率% | 得分率% | 得分率% | 得分率% | 得分率% | 得分率% | 得分率% | 得分率% | 得分率% | 得分率% | 得分率% | 得分率% | 得分率% | 得分率% | 得分率% | 小分项平均值 |  | 责任单位
装修房 | 入户空间及水电设备 | 入户门 | / | / | / | / | / | / | / | / | / | / | / | / | / | / | / | / | / | / | / | / |  |  | / | / | / | / | / | / | / | / | / | / | / | / | / | / | / | / | / | / | / | / | / | / | 精装总包 | 装修房 | 入户空间及水电设备 | 入户门 | / | / | / | / | / | / | / | / | / | / | / | / | / | / | / | / | / | / | / | / |  |  | / | / | / | / | / | / | / | / | / | / | / | / | / | / | / | / | / | / | / | / | / | / | 精装总包 | 装修房 | 入户空间及水电设备 | 入户门 | / | / | / | / | / | / | / | / | / | / | / | / | / | / | / | / | / | / | / | / |  |  | / | / | / | / | / | / | / | / | / | / | / | / | / | / | / | / | / | / | / | / | / | / | 精装总包
|  | 对讲机/安防/紧急呼叫按钮 | [42 empty] | / |  | 智能化 |  |  | 对讲机/安防/紧急呼叫按钮 | [42 empty] | / |  | 智能化 |  |  | 对讲机/安防/紧急呼叫按钮 | [42 empty] | / |  | 智能化
|  | 户内配电箱 | [42 empty] | / |  | 总包 |  |  | 户内配电箱 | [42 empty] | / |  | 总包 |  |  | 户内配电箱 | [42 empty] | / |  | 总包
|  | 地暖/散热器 | [42 empty] | / |  | 总包 |  |  | 地暖/散热器 | [42 empty] | / |  | 总包 |  |  | 地暖/散热器 | [42 empty] | / |  | 总包
|  | 开关/照明 | [42 empty] | / |  | 总包 |  |  | 开关/照明 | [42 empty] | / |  | 总包 |  |  | 开关/照明 | [42 empty] | / |  | 总包
|  | 插座 | [42 empty] | / |  | 总包 |  |  | 插座 | [42 empty] | / |  | 总包 |  |  | 插座 | [42 empty] | / |  | 总包
|  | 管道 （燃气管、阳台排水管） | [42 empty] | / |  | 总包 |  |  | 管道 （燃气管、阳台排水管） | [42 empty] | / |  | 总包 |  |  | 管道 （燃气管、阳台排水管） | [42 empty] | / |  | 总包
| 户内装饰 | 木地板 | [22 empty] | / | / | / | / | / | / | / | / | / | / | / | / | / | / | / | / | / | / | / | / | / | / | 精装总包 |  | 户内装饰 | 木地板 | [22 empty] | / | / | / | / | / | / | / | / | / | / | / | / | / | / | / | / | / | / | / | / | / | / | 精装总包 |  | 户内装饰 | 木地板 | [22 empty] | / | / | / | / | / | / | / | / | / | / | / | / | / | / | / | / | / | / | / | / | / | / | 精装总包
|  | 涂料 | [42 empty] | / |  | 精装总包 |  |  | 涂料 | [42 empty] | / |  | 精装总包 |  |  | 涂料 | [42 empty] | / |  | 精装总包
|  | 墙、地砖 | [42 empty] | / |  | 精装总包 |  |  | 墙、地砖 | [42 empty] | / |  | 精装总包 |  |  | 墙、地砖 | [42 empty] | / |  | 精装总包
|  | 窗台石 | [42 empty] | / |  | 精装总包 |  |  | 窗台石 | [42 empty] | / |  | 精装总包 |  |  | 窗台石 | [42 empty] | / |  | 精装总包
|  | 门槛石 | [42 empty] | / |  | 精装总包 |  |  | 门槛石 | [42 empty] | / |  | 精装总包 |  |  | 门槛石 | [42 empty] | / |  | 精装总包
|  | 墙地面石材 | [42 empty] | / |  | 精装总包 |  |  | 墙地面石材 | [42 empty] | / |  | 精装总包 |  |  | 墙地面石材 | [42 empty] | / |  | 精装总包
|  | 墙纸 | [42 empty] | / |  | 精装总包 |  |  | 墙纸 | [42 empty] | / |  | 精装总包 |  |  | 墙纸 | [42 empty] | / |  | 精装总包
|  | 软包 | [42 empty] | / |  | 精装总包 |  |  | 软包 | [42 empty] | / |  | 精装总包 |  |  | 软包 | [42 empty] | / |  | 精装总包
|  | 木饰墙面 | [42 empty] | / |  | 精装总包 |  |  | 木饰墙面 | [42 empty] | / |  | 精装总包 |  |  | 木饰墙面 | [42 empty] | / |  | 精装总包
|  | 顶棚（包含厨卫间） | [42 empty] | / |  | 精装总包 |  |  | 顶棚（包含厨卫间） | [42 empty] | / |  | 精装总包 |  |  | 顶棚（包含厨卫间） | [42 empty] | / |  | 精装总包
|  | 踢脚线（包含所有功能间踢脚线） | [42 empty] | / |  | 精装总包 |  |  | 踢脚线（包含所有功能间踢脚线） | [42 empty] | / |  | 精装总包 |  |  | 踢脚线（包含所有功能间踢脚线） | [42 empty] | / |  | 精装总包
| 门窗、栏杆 | 户内门 | [22 empty] | / | / | / | / | / | / | / | / | / | / | / | / | / | / | / | / | / | / | / | / | / | / | 精装总包 |  | 门窗、栏杆 | 户内门 | [22 empty] | / | / | / | / | / | / | / | / | / | / | / | / | / | / | / | / | / | / | / | / | / | / | 精装总包 |  | 门窗、栏杆 | 户内门 | [22 empty] | / | / | / | / | / | / | / | / | / | / | / | / | / | / | / | / | / | / | / | / | / | / | 精装总包
|  | 铝合金/塑钢门窗 | / | / | / | / | / | / | / | / | / | / | / | / | / | / | / | / | / | / | / | / | [22 empty] | / |  | 门窗单位 |  |  | 铝合金/塑钢门窗 | / | / | / | / | / | / | / | / | / | / | / | / | / | / | / | / | / | / | / | / | [22 empty] | / |  | 门窗单位 |  |  | 铝合金/塑钢门窗 | / | / | / | / | / | / | / | / | / | / | / | / | / | / | / | / | / | / | / | / | [22 empty] | / |  | 门窗单位
|  | 栏杆 | / | / | / | / | / | / | / | / | / | / | / | / | / | / | / | / | / | / | / | / | [22 empty] | / |  | 门窗单位 |  |  | 栏杆 | / | / | / | / | / | / | / | / | / | / | / | / | / | / | / | / | / | / | / | / | [22 empty] | / |  | 门窗单位 |  |  | 栏杆 | / | / | / | / | / | / | / | / | / | / | / | / | / | / | / | / | / | / | / | / | [22 empty] | / |  | 门窗单位
|  | 晾衣架 | [42 empty] | / |  | 精装总包 |  |  | 晾衣架 | [42 empty] | / |  | 精装总包 |  |  | 晾衣架 | [42 empty] | / |  | 精装总包
| 安装部品 | 厨浴柜 | [22 empty] | / | / | / | / | / | / | / | / | / | / | / | / | / | / | / | / | / | / | / | / | / | / | 精装总包 |  | 安装部品 | 厨浴柜 | [22 empty] | / | / | / | / | / | / | / | / | / | / | / | / | / | / | / | / | / | / | / | / | / | / | 精装总包 |  | 安装部品 | 厨浴柜 | [22 empty] | / | / | / | / | / | / | / | / | / | / | / | / | / | / | / | / | / | / | / | / | / | / | 精装总包
|  | 厨房台面 | [42 empty] | / |  | 精装总包 |  |  | 厨房台面 | [42 empty] | / |  | 精装总包 |  |  | 厨房台面 | [42 empty] | / |  | 精装总包
|  | 水槽 | [42 empty] | / |  | 精装总包 |  |  | 水槽 | [42 empty] | / |  | 精装总包 |  |  | 水槽 | [42 empty] | / |  | 精装总包
|  | 净水器 | [42 empty] | / |  | 精装总包 |  |  | 净水器 | [42 empty] | / |  | 精装总包 |  |  | 净水器 | [42 empty] | / |  | 精装总包
|  | 厨电（洗碗机／油烟机） | [42 empty] | / |  | 精装总包 |  |  | 厨电（洗碗机／油烟机） | [42 empty] | / |  | 精装总包 |  |  | 厨电（洗碗机／油烟机） | [42 empty] | / |  | 精装总包
|  | 收纳（衣柜/玄关柜） | [42 empty] | / |  | 精装总包 |  |  | 收纳（衣柜/玄关柜） | [42 empty] | / |  | 精装总包 |  |  | 收纳（衣柜/玄关柜） | [42 empty] | / |  | 精装总包
|  | 座便 | [42 empty] | / |  | 精装总包 |  |  | 座便 | [42 empty] | / |  | 精装总包 |  |  | 座便 | [42 empty] | / |  | 精装总包
|  | 卫生间台盆/台面 | [42 empty] | / |  | 精装总包 |  |  | 卫生间台盆/台面 | [42 empty] | / |  | 精装总包 |  |  | 卫生间台盆/台面 | [42 empty] | / |  | 精装总包
|  | 淋浴屏/浴缸 | [42 empty] | / |  | 精装总包 |  |  | 淋浴屏/浴缸 | [42 empty] | / |  | 精装总包 |  |  | 淋浴屏/浴缸 | [42 empty] | / |  | 精装总包
|  | 龙头/花洒 | [42 empty] | / |  | 精装总包 |  |  | 龙头/花洒 | [42 empty] | / |  | 精装总包 |  |  | 龙头/花洒 | [42 empty] | / |  | 精装总包
|  | 风扇/浴霸） | [42 empty] | / |  | 精装总包 |  |  | 风扇/浴霸） | [42 empty] | / |  | 精装总包 |  |  | 风扇/浴霸） | [42 empty] | / |  | 精装总包
|  | 空调 | [42 empty] | / |  | 精装总包 |  |  | 空调 | [42 empty] | / |  | 精装总包 |  |  | 空调 | [42 empty] | / |  | 精装总包
|  | 新风 | [42 empty] | / |  | 精装总包 |  |  | 新风 | [42 empty] | / |  | 精装总包 |  |  | 新风 | [42 empty] | / |  | 精装总包
|  | 地漏 | [42 empty] | / |  | 精装总包 |  |  | 地漏 | [42 empty] | / |  | 精装总包 |  |  | 地漏 | [42 empty] | / |  | 精装总包
| 保洁 | 户内清洁 | [22 empty] | / | / | / | / | / | / | / | / | / | / | / | / | / | / | / | / | / | / | / | / | / | / | 精装总包 |  | 保洁 | 户内清洁 | [22 empty] | / | / | / | / | / | / | / | / | / | / | / | / | / | / | / | / | / | / | / | / | / | / | 精装总包 |  | 保洁 | 户内清洁 | [22 empty] | / | / | / | / | / | / | / | / | / | / | / | / | / | / | / | / | / | / | / | / | / | / | 精装总包
| 尺差测量 | 实测实量 | [22 empty] | / | / | / | / | / | / | / | / | / | / | / | / | / | / | / | / | / | / | / | / | / | / |  |  | 尺差测量 | 实测实量 | [22 empty] | / | / | / | / | / | / | / | / | / | / | / | / | / | / | / | / | / | / | / | / | / | / |  |  | 尺差测量 | 实测实量 | [22 empty] | / | / | / | / | / | / | / | / | / | / | / | / | / | / | / | / | / | / | / | / | / | /
装修房户内观感综合得分率 | [24 empty] | / | / | / | / | / | / | / | / | / | / | / | / | / | / | / | / | / | / | / | / |  |  |  | 装修房户内观感综合得分率 | [24 empty] | / | / | / | / | / | / | / | / | / | / | / | / | / | / | / | / | / | / | / | / |  |  |  | 装修房户内观感综合得分率 | [24 empty] | / | / | / | / | / | / | / | / | / | / | / | / | / | / | / | / | / | / | / | /
[25 empty] | / | [47 empty] | / | [47 empty] | /
户内观感得分率 | [47 empty] | 户内观感得分率 | [47 empty] | 户内观感得分率
分项名称 |  |  | 楼栋 房号 | 楼栋 房号 | 楼栋 房号 | 楼栋 房号 | 楼栋 房号 | 楼栋 房号 | 楼栋 房号 | 楼栋 房号 | 楼栋 房号 | 楼栋 房号 | 楼栋 房号 | 楼栋 房号 | 楼栋 房号 | 楼栋 房号 | 楼栋 房号 | 楼栋 房号 | 楼栋 房号 | 楼栋 房号 | 楼栋 房号 | 楼栋 房号 | 权重（大项） | 权重（分项） | 得分率% | 得分率% | 得分率% | 得分率% | 得分率% | 得分率% | 得分率% | 得分率% | 得分率% | 得分率% | 得分率% | 得分率% | 得分率% | 得分率% | 得分率% | 得分率% | 得分率% | 得分率% | 得分率% | 得分率% | 小分项平均值 |  | 责任单位 | 分项名称 |  |  | 楼栋 房号 | 楼栋 房号 | 楼栋 房号 | 楼栋 房号 | 楼栋 房号 | 楼栋 房号 | 楼栋 房号 | 楼栋 房号 | 楼栋 房号 | 楼栋 房号 | 楼栋 房号 | 楼栋 房号 | 楼栋 房号 | 楼栋 房号 | 楼栋 房号 | 楼栋 房号 | 楼栋 房号 | 楼栋 房号 | 楼栋 房号 | 楼栋 房号 | 权重（大项） | 权重（分项） | 得分率% | 得分率% | 得分率% | 得分率% | 得分率% | 得分率% | 得分率% | 得分率% | 得分率% | 得分率% | 得分率% | 得分率% | 得分率% | 得分率% | 得分率% | 得分率% | 得分率% | 得分率% | 得分率% | 得分率% | 小分项平均值 |  | 责任单位 | 分项名称 |  |  | 楼栋 房号 | 楼栋 房号 | 楼栋 房号 | 楼栋 房号 | 楼栋 房号 | 楼栋 房号 | 楼栋 房号 | 楼栋 房号 | 楼栋 房号 | 楼栋 房号 | 楼栋 房号 | 楼栋 房号 | 楼栋 房号 | 楼栋 房号 | 楼栋 房号 | 楼栋 房号 | 楼栋 房号 | 楼栋 房号 | 楼栋 房号 | 楼栋 房号 | 权重（大项） | 权重（分项） | 得分率% | 得分率% | 得分率% | 得分率% | 得分率% | 得分率% | 得分率% | 得分率% | 得分率% | 得分率% | 得分率% | 得分率% | 得分率% | 得分率% | 得分率% | 得分率% | 得分率% | 得分率% | 得分率% | 得分率% | 小分项平均值 |  | 责任单位
装修房 | 入户空间及水电设备 | 入户门 | [20 empty] | / | 20% | / | / | / | / | / | / | / | / | / | / | / | / | / | / | / | / | / | / | / | / | / | / | 精装总包 | 装修房 | 入户空间及水电设备 | 入户门 | [20 empty] | / | 20% | / | / | / | / | / | / | / | / | / | / | / | / | / | / | / | / | / | / | / | / | / | / | 精装总包 | 装修房 | 入户空间及水电设备 | 入户门 | [20 empty] | / |  | / | / | / | / | / | / | / | / | / | / | / | / | / | / | / | / | / | / | / | / | / | / | 精装总包
|  | 铝合金/塑钢门窗 | [20 empty] | / | 35% | / | / | / | / | / | / | / | / | / | / | / | / | / | / | / | / | / | / | / | / | / | / | 门窗单位 |  |  | 铝合金/塑钢门窗 | [20 empty] | / | 35% | / | / | / | / | / | / | / | / | / | / | / | / | / | / | / | / | / | / | / | / | / | / | 门窗单位 |  |  | 铝合金/塑钢门窗 | [20 empty] | / |  | / | / | / | / | / | / | / | / | / | / | / | / | / | / | / | / | / | / | / | / | / | / | 门窗单位
|  | 栏杆 | [21 empty] | 20% | [20 empty] | / |  | 门窗单位 |  |  | 栏杆 | [21 empty] | 20% | [20 empty] | / |  | 门窗单位 |  |  | 栏杆 | [42 empty] | / |  | 门窗单位

## 户内观感-隐藏 (hidden)
精装修户内观感检查评分表
A
一级目录 | 二级目录 | 归属分类 | 三级目录 | 大项合格率
入户门 | 严重项问题 | * | 门框／门扇/把手划伤、破损 | /
|  | * | 门扇与墙地面碰撞/开启小于90°
|  | * | 门锁安装不牢固，松动、开启不顺畅
|  | * | 配件缺失。
| 一般项问题 | * | 入户门框门扇周边张贴不干胶纸 把手过紧。
|  | * | 门锁安装不牢固，松动、开启不顺畅
|  | * | 门框收口粗糙、不顺直
|  | * | 入户门框与内墙涂饰面打胶处理。
|  | * | 修补色差、凹凸不平。
|  | * | 门扇开启异响
|  | * | 防火条脱落、门吸松动不牢固防火条破损污染
|  | * | 铰链生锈、安装不牢固
| 轻微项问题 | * | 污染
对讲机/安防/紧急呼叫按钮 | 严重项问题 | * | 各部件划伤、破损。 | /
|  | * | 对讲机/安防/紧急呼叫按钮测试各功能不能正常使用
|  | * | 各部件安装歪斜（内嵌式）。
| 一般项问题 | * | 各部件收口粗糙。
|  | * | 部件安装不牢固 。
|  | * | 保护膜未清理
|  | * | 各部件安装歪斜（当场可调整）。
| 轻微项问题 | * | 污染
户内配电箱 | 严重项问题 | * | 箱体/配件划伤、破损 | /
|  | * | 短路、漏电测试保护不能正常使用、开启电闸，相应线路不通电
|  | * | 箱体安装歪斜、缺盖板、漏装、线路未通
|  | * | 回路与标识不对应、标识未粘贴。
| 一般项问题 | * | 箱体内电气元件安装不顺直，不平整，安装混乱。
|  | * | 掉漆、生锈
|  | * | 柜体搁板挡住配电箱
|  | * | 面板安装不牢固、不平直。
|  | * | 箱门开启不顺畅
|  | * | 与墙体安装不平整，收口不顺直
| 轻微项问题 | * | 污染
地暖/散热器 | 严重项问题 | * | 集水器、分水器、散热器安装歪斜。 | /
|  | * | 开关启闭不正常。
|  | * | 渗漏
| 一般项问题 | * | 划伤
|  | * | 管根收口粗糙、管道歪斜，不牢固，连接件松动。
|  | * | 标示缺失。
| 轻微项问题 | * | 表面污染
开关/照明 | 严重项问题 | * | 并列面板安装缝隙“露底”、出现腻子填塞、表面划伤、破损。 | /
|  | * | 开关面板与室内墙面打胶处理。
| 一般项问题 | * | 并列面板高低差。
|  | * | 划伤、破损
|  | * | 安装不牢固、松动、歪斜。
|  | * | 照明闪烁、灯不亮、未安装等现象
|  | * | 收口粗糙，涂料污染。
|  | * | 灯具收口粗糙
| 轻微项问题 | * | 污染
|  | * | 吸顶灯罩内未清理。
插座 | 严重项问题 | * | 相序测试、短路保护测试不正常。 | /
|  | * | 接地保护无作用、未安装、线路故障不能通电
|  | * | 表面划伤、破损。
| 一般项问题 | * | 插头与插座使用不顺畅，脱落、松动。
|  | * | 防溅水盖板应设置部位未设置（阳台洗衣机位/卫生间）漏装
|  | * | 空调位设置普通插座
|  | * | 收口粗糙、插座面板与室内涂饰面打胶处理，与墙面不平整。
|  | * | 并排插座高低差明显
|  | * | 安装不牢固，松动、歪斜
| 轻微项问题 | * | 污染
管道 （燃气管、阳台排水管） | 严重项问题 | * | 固定卡松动。 | /
|  | * | 管道破损
|  | * | 渗漏。
| 一般项问题 | * | 管道根部收口粗糙，不平整。
|  | * | 涂料涂刷不均
| 轻微项问题 | * | 污染
木地板 | 严重项问题 | * | 铺贴存在大小头，不方正（大于1cm） | /
|  | * | 鼓包、发胀发黑、发霉
|  | * | 踩踏塌陷，冒灰、松动、空鼓
|  | * | 地板铺设不平整，接缝高低差、接缝宽度明显。
|  | * | 表面破损、划伤
|  | * | 行走时有异响
|  | * | 木地板可见面打胶
| 一般项问题 | * | 色差。
|  | * | 木地板与门框收口粗糙。
|  | * | 木地板与门槛石打胶处理
| 轻微项问题 | * | 污染
涂料 | 严重项问题 | * | 油漆粗糙 | /
|  | * | 受潮、发霉、渗漏、水迹
|  | * | 墙面涂料开裂
|  | * | 修补色差
|  | * | 修补明显
|  | * | 未打磨上漆
|  | * | 油漆透底
| 一般项问题 | * | 墙面不平整。
|  | * | 阴阳角不顺直，不方正。
|  | * | 收口不严
|  | * | 污染
|  | * | 流坠、砂痕、凹坑
墙、地砖 | 严重项问题 | * | 卫生间墙地砖打胶处理、存在不平整 | /
|  | * | 瓷砖断裂、脱落、未铺贴完成
|  | * | 勾缝不饱满、漏勾缝、粗糙
|  | * | 瓷砖破损、崩角
|  | * | 空鼓
| 一般项问题 | * | 交接部位收口粗糙。
|  | * | 接缝高低差。
|  | * | 缝隙不顺直、宽窄不一，不均匀。
| 轻微项问题 | * | 污染
窗台石 | 严重项问题 | * | 安装歪斜、大小头。 | /
|  | * | 窗台石断裂
|  | * | 窗台石破损、断裂（修补痕迹明显）。
| 一般项问题 | * | 石材反碱、发黑。
|  | * | 与不同材料交接部位收口不顺直、粗糙。
|  | * | 窗台石与内墙涂饰面收口打胶处理。
|  | * | 修补色差，镜面处理差不光亮
|  | * | 划伤
| 轻微项问题 | * | 污染
门槛石 | 严重项问题 | * | 安装歪斜、大小头。 | /
|  | * | 门槛石断裂
|  | * | 门槛石破损（修补痕迹明显）。
| 一般项问题 | * | 石材反碱、发黑。
|  | * | 门脚石脱落、松动
|  | * | 断裂、空鼓、收边收口不严
|  | * | 门槛石收口打胶处理。
|  | * | 门槛石破损、凹坑。
|  | * | 镜面处理差。
| 轻微项问题 | * | 污染
墙地面石材 | 严重项问题 | * | 石材破损（修补痕迹明显）。 | /
|  | * | 断裂
|  | * | 铺贴大小头。
|  | * | 未做镜面处理、勾缝不严、粗糙、空鼓
| 一般项问题 | * | 石材反碱、发黑。
|  | * | 与不同材料交接部位收口不顺直、粗糙。
|  | * | 划伤、色差、破损、崩角、毛边 。
|  | * | 未做镜面处理、镜面处理差不光亮。
|  | * | 接缝存在高低差。
| 轻微项问题 | * | 污染
墙纸 | 严重项问题 | * | 粘结不牢固、有气泡、鼓包、起翘、发霉 | /
|  | * | 墙纸发霉
|  | * | 与不同材料收口粗糙、不顺直。
|  | * | 表面破损。
| 一般项问题 | * | 阴阳角处拼接。
|  | * | 修补痕迹明显
| 轻微项问题 | * | 污染。
软包 | 严重项问题 | * | 软包粘结不牢固、破损 | /
|  | * | 软包脱落
|  | * | 修补划伤
| 一般项问题 | * | 表面鼓包。
|  | * | 与不同材料收口粗糙、不顺直。
| 轻微项问题 | * | 污染。
木饰墙面 | 严重项问题 | * | 粘结不牢固、鼓包、起翘。 | /
|  | * | 木饰面脱落
|  | * | 划伤修补痕迹明显、破损
| 一般项问题 | * | 与不同材料收口粗糙、不顺直。
|  | * | 表面不平整、色差
| 轻微项问题 | * | 污染。
顶棚（包含厨卫间） | 严重项问题 | * | 变形、掉漆、锈斑、油漆粗糙、开裂、破损、崩角、收边收口不严 | /
|  | * | 顶棚天花开裂、脱落
|  | * | 厨/卫生间顶棚扣板固定不牢、明显下塌
| 一般项问题 | * | 色差（包含修补色差） 、明显刷痕。
|  | * | 拼接明显、松动、缝隙大小头。
|  | * | 线条不顺直。
|  | * | 扣板不平整、拼缝不均（厨卫间）。
|  | * | 卫生间可拆卸吊顶内垃圾未清理、电线裸露
|  | * | 扣板打胶粗糙、起皮、脱落。
| 轻微项问题 | * | 污染。
|  | * | 涂料流坠。
|  | * | 灯槽内施工垃圾未清理
踢脚线（包含所有功能间踢脚线） | 严重项问题 | * | 安装不牢固、松动。 | /
|  | * | 踢脚线脱落
|  | * | 收边、收口不严
|  | * | 破损、划伤
|  | * | 踢脚线部位存在空隙。
| 一般项问题 | * | 踢脚线上口严禁使用腻子修补、未安装、勾缝不严、粗糙
|  | * | 踢脚线直线度扭曲、拼缝不严密，不方正。
|  | * | 与不同材料衔接部位宽度大小不一致。
|  | * | 踢脚线收口打胶处理。
|  | * | 踢脚线非钉眼槽部位打钉固定。
| 轻微项问题 | * | 污染
户内门 | 严重项问题 | * | 划伤、破损 | /
|  | * | 门吸缺失
|  | * | 门扇与墙地面碰撞
|  | * | 门套与墙面打胶处理。
| 一般项问题 | * | 门扇与门槛石缝隙不符合（房间5-8mm、卫生间厨房8-12mm）。
|  | * | 门套线与墙体密封不均匀，使用腻子修补。
|  | * | 反锁失效、接缝不严
|  | * | 门套、门吸、五金配件脱落、生锈、损坏、缺失。
|  | * | 门套安装不平整、歪斜。
|  | * | 门套左右高度不齐平。
|  | * | 门吸安装不牢固。
|  | * | 门框压条脱落。
|  | * | 开启异响、闭合后晃动
| 轻微项问题 | * | 污染
铝合金/塑钢门窗 | 严重项问题 | * | 破损、变形、划伤 | /
|  | * | 窗边渗漏
|  | * | 低窗护栏高度不足低于900㎜、防脱落限位缺失
|  | * | 泄水孔堵塞、未设置。
|  | * | 无法上锁、密封胶未打好
|  | * | 窗扇透缝、漏光
| 一般项问题 | * | 安装不牢固、松动、生锈。
|  | * | 启闭不顺畅、启闭异响。
|  | * | 型材拼缝高低差。
|  | * | 铝合金门窗与室内涂饰面打胶处理。
|  | * | 收口粗糙、打胶不顺直、断胶。
| 轻微项问题 | * | 表面污染。
栏杆 | 严重项问题 | * | 栏杆破损、变形、划伤、锈蚀。 | /
|  | * | 栏杆高度、立杆间距不符合规范要求
|  | * | 栏杆安装歪斜、不牢固、松动。
| 一般项问题 | * | 玻璃栏杆玻璃伸入卡槽深度不足1cm。
|  | * | 色差。
|  | * | 装饰盖未固定。
|  | * | 收口粗糙、不平整、划伤、掉漆
| 轻微项问题 | * | 表面污染
晾衣架 | 严重项问题 | * | 零部件缺失。 | /
|  | * | 晾衣架无法使用
|  | * | 破损、变形、划伤、锈蚀
| 一般项问题 | * | 表面色差。
|  | * | 晾衣架安装歪斜。
|  | * | 晾衣架安装不牢固、松动。
|  | * | 装饰盖未固定。
|  | * | 收口粗糙、不平整、划伤、掉漆。
| 轻微项问题 | * | 表面污染
厨浴柜 | 严重项问题 | * | 破损、断裂 | /
|  | * | 柜门/板未安装
|  | * | 柜体与墙面打胶处理。
|  | * | 未进行六面封边处理。
|  | * | 表面划伤、色差、破损。
| 一般项问题 | * | 柜门开启不灵活、缝宽不均匀、阻尼失效。
|  | * | 五金件安装不牢固，锈蚀、柜门安装未对齐。
|  | * | 安装不牢固、晃动、松动 。
|  | * | 异响。
|  | * | 封口板安装与天花大小缝
| 轻微项问题 | * | 地柜底部垃圾未清理。（拆封口板检查）
|  | * | 污染。
厨房台面 | 严重项问题 | * | 接缝明显。 | /
|  | * | 表面破损、断裂
|  | * | 台面修补痕迹明显。
| 一般项问题 | * | 表面划伤。
|  | * | 台面与墙面大小头、台面采用斜拼方式
|  | * | 台面底部未使用衬条板加固（木条6cm/PVC2.5㎝）
|  | * | 炉灶口底部无加固措施
|  | * | 打胶不顺平、宽窄不一致、起皮开胶。
|  | * | 色差。
|  | * | 台面胶发黑。
| 轻微项问题 | * | 污染。
水槽 | 严重项问题 | * | 变形 、破损, | /
|  | * | 下底部及配件渗漏
|  | * | 排水不通畅、堵塞
| 一般项问题 | * | 生锈。
|  | * | 水龙头开启不正常，安装不牢固 。
|  | * | 打胶不顺平、宽窄不一致。
|  | * | 水渍（不能快速擦除）
|  | * | 表面划伤。
| 轻微项问题 | * | 污染。
净水器 | 严重项问题 | * | 破损、划伤。 | /
|  | * | 设备通电后不能运转
|  | * | 安装歪斜。
|  | * | 零部件不齐全
|  | * | 设备漏水
| 一般项问题 | * | 安装不牢固、松动。
| 轻微项问题 | * | 污染。
|  | * | 表面有锈斑
厨电（洗碗机／油烟机） | 严重项问题 | * | 破损、划伤。 | /
|  | * | 设备通电后不能运转、灶台与油烟机间距不符合要求
| 一般项问题 | * | 安装不牢固、松动。
|  | * | 安装歪斜。
| 轻微项问题 | * | 污染
|  | * | 表面有锈斑
收纳（衣柜/玄关柜） | 严重项问题 | * | 破损、异响 | /
|  | * | 柜门/板未安装、断裂
|  | * | 柜体不能正常开启
|  | * | 柜门高度大于1.8米未设置拉直器。
|  | * | 柜体与墙面打胶处理。
|  | * | 未进行六面封边处理。
| 一般项问题 | * | 安装不正
|  | * | 柜门开启不灵活、缝宽不均匀、阻尼失效。
|  | * | 柜门安装未对齐。
|  | * | 封口板安装大小缝
|  | * | 安装不牢固、晃动、松动。
| 轻微项问题 | * | 污染。
座便 | 严重项问题 | * | 使用不顺畅、水箱浮球失效。 | /
|  | * | 座便器底部及配件渗漏、堵塞
|  | * | 破损、划伤。
|  | * | 座便器固定不牢、返臭、异味、马桶底部渗漏
| 一般项问题 | * | 存在使用痕迹（含放置蓝色清洁球）。
|  | * | 水箱与墙面间隙大于两指宽度与墙面不垂直，歪斜
|  | * | 底部收口粗糙。
| 轻微项问题 | * | 污染
卫生间台盆/台面 | 严重项问题 | * | 下水管道安装不牢固、渗漏。交接部位未打胶 渗漏 | /
|  | * | 台盆面安装高度不符合800-850mm
|  | * | 底部及配件渗漏
|  | * | 排水不通畅、堵塞
|  | * | 水龙头开启不正常。
|  | * | 破损、划痕、修补痕迹明显
| 一般项问题 | * | 台面与墙面大小头。
|  | * | 打胶不顺平。
| 轻微项问题 | * | 表面污染。
淋浴屏/浴缸 | 严重项问题 | * | 淋浴屏/浴缸安装不牢固、破损。 | /
|  | * | 湿区渗漏（淋浴屏）。
|  | * | 玻璃无3C标志、浴缸未预留检修口
|  | * | 划伤（所有部件）。
|  | * | 玻璃门开启不畅。
| 一般项问题 | * | 挡水石收口粗糙。
|  | * | 淋浴屏压条脱落、密封不严。
|  | * | 收口不顺直，打胶不顺平。
| 轻微项问题 | * | 污染
龙头/花洒 | 严重项问题 | * | 破损、 划伤 | /
|  | * | 五金与给水接驳口渗漏、给水管堵塞
|  | * | 出水量小，不连续。
| 一般项问题 | * | 收口不美观。
|  | * | 生锈。
|  | * | 冷热水标识错误。
|  | * | 安装歪斜不牢固。
| 轻微项问题 | * | 污染
风扇/浴霸） | 严重项问题 | * | 破损。 | /
|  | * | 无法运转使用
| 一般项问题 | * | 安装歪斜、松动。
|  | * | 与吊顶扣板间隙明显（浴霸）。
|  | * | 测试时振动明显。
|  | * | 开启异响。
|  | * | 划伤。
| 轻微项问题 | * | 污染
空调/空调孔 | 严重项问题 | * | 破损、划伤 | /
|  | * | 无法运转使用
|  | * | 空调出风口设置不合理、饰盖缺失。
|  | * | 空调孔未预留、空调孔不通无法穿管 收边收口不严
|  | * | 安装歪斜、松动、空调孔径过小
| 一般项问题 | * | 测试时振动明显。
|  | * | 开启异响。
| 轻微项问题 | * | 污染
新风 | 严重项问题 | * | 破损。 | /
|  | * | 无法运转使用
|  | * | 安装歪斜、松动。
| 一般项问题 | * | 测试时振动明显。
|  | * | 开启异响
|  | * | 划伤。
| 轻微项问题 | * | 污染
地漏 | 严重项问题 | * | 地漏排水不顺畅有积水。 | /
|  | * | 地漏堵塞
| 一般项问题 | * | 地漏周边收口粗糙。
|  | * | 跨缝设置 。
| 轻微项问题 | * | 污染。
户内清洁 | 观感质量 | * | ①灰尘、污迹。 | /
尺差测量 | 实测实量 | * | 实测实量 | /

## 公共部位
评价部位 |  | 评分要点 |  |  | 评分方式
|  |  |  | 100 | 90 | 80 | 70 | 60 | 50 | 40 | 30 | 20 | 10 | 0
公区入口 | 单元门禁 | ①门禁使用不正常 ②对讲功能不正常 | 功能缺陷 重点关注 | 仅作为考察项，不进行扣分
|  | 门禁使用不正常、对讲功能不正常 | 严重项问题 | [6 empty] | 1处 | 30 | 3处 | 4处 | 5处以上
|  | 破损、划伤 | [7 empty] | 40 | 2处 | 3处 | 4处 | 5处以上
|  | 收口美观、安装不方正 | 一般项问题 |  |  |  | 1处 | 60 | 3处 | 4处 | 5处以上
|  | 污染 | 轻微项问题 | 0处 | 90 | 2处 | 3处 | 4处 | 5处以上
| 信报箱 | ①箱门无法开启 | 功能缺陷 重点关注 | 仅作为考察项，不进行扣分
|  | 安装不牢固、破损、变形 | 严重项问题 | [6 empty] | 1处 | 2处 | 3处 | 4处 | 5处以上
|  | 安装不牢固 | [7 empty] | 1处 | 2处 | 3处 | 4处 | 5处以上
|  | 箱门无法开启 | [7 empty] | 1处 | 2处 | 3处 | 4处 | 5处以上
|  | 信报箱张贴不干胶纸 | 一般项问题 |  |  |  | 1处 | 2处 | 3处 | 4处 | 5处以上
|  | 收口粗糙、缝宽不均匀、生锈 |  |  |  |  | 1处 | 2处 | 3处 | 4处 | 5处以上
|  | 污染、保护膜未撕除 | 轻微项问题 | 0处 | 1处 | 2处 | 3处 | 4处 | 5处以上
公区装饰 | 大堂前厅涂料 | ①发霉、泡水 | 功能缺陷 重点关注 | 0处: 仅作为考察项，不进行扣分
|  | 发霉、泡水 | 严重项问题 | [6 empty] | 1处 | 2处 | 3处 | 4处 | 5处以上
|  | 涂料鼓包、起皮脱落 | [7 empty] | 1处 | 2处 | 3处 | 4处 | 5处以上
|  | 墙面涂料开裂 | [7 empty] | 1处 | 2处 | 3处 | 4处 | 5处以上
|  | 阴阳角不顺直，不方正 | 一般项问题 | 3处: 1处; 4处: 2处; 5处以上: 3处 | 4处 | 5处以上
|  | 油漆透底、涂刷不均匀、修补色差 |  | 3处: 1处; 4处: 2处; 5处以上: 3处 | 4处 | 5处以上
|  | 墙面不平整 |  | 3处: 1处; 4处: 2处; 5处以上: 3处 | 4处 | 5处以上
|  | 涂料表面有凹坑 |  | 3处: 1处; 4处: 2处; 5处以上: 3处 | 4处 | 5处以上
|  | 流坠、砂痕 |  | 3处: 1处; 4处: 2处; 5处以上: 3处 | 4处 | 5处以上
|  | 交接部位收口粗糙不顺直 |  | 3处: 1处; 4处: 2处; 5处以上: 3处 | 4处 | 5处以上
|  | 前厅墙面涂料涂鸦描画 | 轻微项问题 | 0处 | 1处 | 2处 | 3处 | 4处 | 5处以上
|  | 污染 |  | 0处 | 1处 | 2处 | 3处 | 4处 | 5处以上
| 大堂前厅墙地砖石材 | ①瓷砖石材断裂、脱落 ②未铺贴完成 | 功能缺陷 重点关注 | 0处 0处: 仅作为考察项，不进行扣分
|  | 瓷砖石材断裂、脱落 | 严重项问题 | [6 empty] | 1处 | 2处 | 3处 | 4处 | 5处以上
|  | 未铺贴完成 | [7 empty] | 1处 | 2处 | 3处 | 4处 | 5处以上
|  | 空鼓/开裂 | [7 empty] | 1处 | 2处 | 3处 | 4处 | 5处以上
|  | 破损、划伤 | [7 empty] | 1处 | 2处 | 3处 | 4处 | 5处以上
|  | 前厅墙地砖贴不干胶纸 | 一般项问题 | 3处 3处: 1处; 4处 4处: 2处; 5处以上 5处以上: 3处 | 4处 | 5处以上
|  | 接缝高低差 |  | 3处 3处: 1处; 4处 4处: 2处; 5处以上 5处以上: 3处 | 4处 | 5处以上
|  | 墙地砖接缝打胶。 |  | 3处 3处: 1处; 4处 4处: 2处; 5处以上 5处以上: 3处 | 4处 | 5处以上
|  | 缝隙不顺直、宽窄不一，不均匀 |  | 3处 3处: 1处; 4处 4处: 2处; 5处以上 5处以上: 3处 | 4处 | 5处以上
|  | 交接部位收口粗糙。 |  | 3处 3处: 1处; 4处 4处: 2处; 5处以上 5处以上: 3处 | 4处 | 5处以上
|  | 石材未做镜面处理 |  | 3处 3处: 1处; 4处 4处: 2处; 5处以上 5处以上: 3处 | 4处 | 5处以上
|  | 勾缝不饱满、漏勾缝、粗糙、异缝 |  | 3处 3处: 1处; 4处 4处: 2处; 5处以上 5处以上: 3处 | 4处 | 5处以上
|  | 勾缝剂污染 | 轻微项问题 | 0处 | 1处 | 2处 | 3处 | 4处 | 5处以上
| 电梯厅 强弱电 | 无 | 功能缺陷 重点关注
|  | 面板与墙面打胶处理 | 严重项问题 | [6 empty] | 1处 | 2处 | 3处 | 4处 | 5处以上
|  | 强/弱电箱空开短缺、盖板缺失 | [7 empty] | 1处 | 2处 | 3处 | 4处 | 5处以上
|  | 强弱电箱控制面板缺失未安装、等位电箱缺失、未连接 | [7 empty] | 1处 | 2处 | 3处 | 4处 | 5处以上
|  | 不具备使用功能 | [7 empty] | 1处 | 2处 | 3处 | 4处 | 5处以上
|  | 并列面板划伤、破损 | [7 empty] | 1处 | 2处 | 3处 | 4处 | 5处以上
|  | 安装不牢固、松动、歪斜 | 一般项问题 | 3处: 1处; 4处: 2处; 5处以上: 3处 | 4处 | 5处以上
|  | 吸顶灯罩内未清理、灯泡不亮（当场能更换） |  | 3处: 1处; 4处: 2处; 5处以上: 3处 | 4处 | 5处以上
|  | 并列面板高低差 |  | 3处: 1处; 4处: 2处; 5处以上: 3处 | 4处 | 5处以上
|  | 开关面板与墙面收口粗糙 |  | 3处: 1处; 4处: 2处; 5处以上: 3处 | 4处 | 5处以上
|  | 污染 | 轻微项问题 | 0处 | 1处 | 2处 | 3处 | 4处 | 5处以上
| 电梯厅涂料 | ①发霉、泡水 | 功能缺陷 重点关注 | 0处: 仅作为考察项，不进行扣分
|  | 发霉、泡水 | 严重项问题 | [6 empty] | 1处 | 2处 | 3处 | 4处 | 5处以上
|  | 涂料鼓包、起皮脱落。 | [7 empty] | 1处 | 2处 | 3处 | 4处 | 5处以上
|  | 墙面涂料开裂 | [7 empty] | 1处 | 2处 | 3处 | 4处 | 5处以上
|  | 油漆透底、涂刷不均匀、修补色差 | 一般项问题 | 3处: 1处; 4处: 2处; 5处以上: 3处 | 4处 | 5处以上
|  | 墙面不平整、涂料表面有凹坑 |  | 3处: 1处; 4处: 2处; 5处以上: 3处 | 4处 | 5处以上
|  | 交接部位收口粗糙不顺直 |  | 3处: 1处; 4处: 2处; 5处以上: 3处 | 4处 | 5处以上
|  | 阴阳角不顺直，不方正 |  | 3处: 1处; 4处: 2处; 5处以上: 3处 | 4处 | 5处以上
|  | 电梯厅墙面涂料涂鸦描画 | 轻微项问题 | 0处 | 1处 | 2处 | 3处 | 4处 | 5处以上
|  | 流坠、砂痕 |  | 0处 | 1处 | 2处 | 3处 | 4处 | 5处以上
| 电梯厅 墙地砖 | ①瓷砖石材断裂、脱落 ②未铺贴完成 | 功能缺陷 重点关注 | 0处 0处: 仅作为考察项，不进行扣分
|  | 瓷砖石材断裂、脱落 | 严重项问题 | [6 empty] | 1处 | 2处 | 3处 | 4处 | 5处以上
|  | 空鼓/开裂 | [7 empty] | 1处 | 2处 | 3处 | 4处 | 5处以上
|  | 未铺贴完成 | [7 empty] | 1处 | 2处 | 3处 | 4处 | 5处以上
|  | 破损、划伤 | [7 empty] | 1处 | 2处 | 3处 | 4处 | 5处以上
|  | 电梯厅墙地砖贴不干胶纸 | 一般项问题 | 3处 3处: 1处; 4处 4处: 2处; 5处以上 5处以上: 3处 | 4处 | 5处以上
|  | 接缝高低差 |  | 3处 3处: 1处; 4处 4处: 2处; 5处以上 5处以上: 3处 | 4处 | 5处以上
|  | 石材未做镜面处理 |  | 3处 3处: 1处; 4处 4处: 2处; 5处以上 5处以上: 3处 | 4处 | 5处以上
|  | 勾缝不饱满、漏勾缝、粗糙、异缝 |  | 3处 3处: 1处; 4处 4处: 2处; 5处以上 5处以上: 3处 | 4处 | 5处以上
|  | 缝隙不顺直、宽窄不一，不均匀 |  | 3处 3处: 1处; 4处 4处: 2处; 5处以上 5处以上: 3处 | 4处 | 5处以上
|  | 交接部位收口粗糙 |  | 3处 3处: 1处; 4处 4处: 2处; 5处以上 5处以上: 3处 | 4处 | 5处以上
|  | 污染 | 轻微项问题 | 0处 | 1处 | 2处 | 3处 | 4处 | 5处以上
| 公用楼梯间 | ①渗漏 | 功能缺陷 重点关注 | 0处: 仅作为考察项，不进行扣分
|  | 渗漏 | 严重项问题 | [6 empty] | 1处 | 2处 | 3处 | 4处 | 5处以上
|  | 破损、开裂、变形、掉漆 | [7 empty] | 1处 | 2处 | 3处 | 4处 | 5处以上
|  | 照明灯具不亮 | 一般项问题 | 3处: 1处; 4处: 2处; 5处以上: 3处 | 4处 | 5处以上
|  | 楼梯间墙面涂鸦描画 |  | 3处: 1处; 4处: 2处; 5处以上: 3处 | 4处 | 5处以上
|  | 防火门磕碰修补痕迹明显、门窗周边收口粗糙 |  | 3处: 1处; 4处: 2处; 5处以上: 3处 | 4处 | 5处以上
|  | 阴阳角不顺直、墙地顶不平整 |  | 3处: 1处; 4处: 2处; 5处以上: 3处 | 4处 | 5处以上
|  | 灯具开关安装歪斜、电线外露 |  | 3处: 1处; 4处: 2处; 5处以上: 3处 | 4处 | 5处以上
|  | 破损、开裂、变形、掉漆 |  | 3处: 1处; 4处: 2处; 5处以上: 3处 | 4处 | 5处以上
|  | 破损、划伤 |  | 3处: 1处; 4处: 2处; 5处以上: 3处 | 4处 | 5处以上
|  | 地面、墙面污染 | 轻微项问题 | 0处 | 1处 | 2处 | 3处 | 4处 | 5处以上
安装设施 | 消防设施 | ①管道渗漏 ②消防管道顶层末端水压不足0.5公斤 | 功能缺陷 重点关注 | 0处: 仅作为考察项，不进行扣分
|  | 管道渗漏 | 严重项问题 | [6 empty] | 1处 | 2处 | 3处 | 4处 | 5处以上
|  | 消防管道顶层末端水压不足0.5公斤 | [7 empty] | 1处 | 2处 | 3处 | 4处 | 5处以上
|  | 灭火器失效 | [7 empty] | 1处 | 2处 | 3处 | 4处 | 5处以上
|  | 消防设施设备涂料污染、收口粗糙 | 一般项问题 | 3处: 1处; 4处: 2处; 5处以上: 3处 | 4处 | 5处以上
|  | 箱门面板破损、安装歪斜 |  | 3处: 1处; 4处: 2处; 5处以上: 3处 | 4处 | 5处以上
|  | 保洁清理不到位 | 轻微项问题 | 0处 | 1处 | 2处 | 3处 | 4处 | 5处以上
| 水电管井 | ①管井内部渗漏 | 功能缺陷 重点关注 | 0处: 仅作为考察项，不进行扣分
|  | 管井内部渗漏 | 严重项问题 | [6 empty] | 1处 | 2处 | 3处 | 4处 | 5处以上
|  | 桥架防火封堵不到位、砌块裸露 | [7 empty] | 1处 | 2处 | 3处 | 4处 | 5处以上
|  | 水电井内吊顶遮盖 | [7 empty] | 1处 | 2处 | 3处 | 4处 | 5处以上
|  | 不平整、收口粗糙、积水 | 一般项问题 | 3处: 1处; 4处: 2处; 5处以上: 3处 | 4处 | 5处以上
|  | 照明不亮（线路问题） |  | 3处: 1处; 4处: 2处; 5处以上: 3处 | 4处 | 5处以上
|  | 水表和电表无标识或标识不到位 |  | 3处: 1处; 4处: 2处; 5处以上: 3处 | 4处 | 5处以上
|  | 污染、保洁清理不到位 | 轻微项问题 | 0处 | 1处 | 2处 | 3处 | 4处 | 5处以上
| 电梯 | ①不能正常使用 ②消防电梯不满足消防联动迫降功能 | 功能缺陷 重点关注 | 0处: 仅作为考察项，不进行扣分
|  | 不能正常使用、消防电梯不满足消防联动迫降功能 | 严重项问题 | [6 empty] | 1处 | 2处 | 3处 | 4处 | 5处以上
|  | 破损 | [7 empty] | 1处 | 2处 | 3处 | 4处 | 5处以上
|  | 外召面板松动、轿厢磕碰变形、破损 | [7 empty] | 1处 | 2处 | 3处 | 4处 | 5处以上
|  | 电梯基坑渗漏、积水 | [7 empty] | 1处 | 2处 | 3处 | 4处 | 5处以上
|  | 监控、通风、五方通话、照明功能不正常 | [7 empty] | 1处 | 2处 | 3处 | 4处 | 5处以上
|  | 门套、面板收口不顺直 | 一般项问题 | 3处: 1处; 4处: 2处; 5处以上: 3处 | 4处 | 5处以上
|  | 面板安装歪斜、运行异响 |  | 3处: 1处; 4处: 2处; 5处以上: 3处 | 4处 | 5处以上
|  | 划伤 |  | 3处: 1处; 4处: 2处; 5处以上: 3处 | 4处 | 5处以上
|  | 污染、保洁清理不到位 | 轻微项问题 | 0处 | 1处 | 2处 | 3处 | 4处 | 5处以上
地下室 | 地下室 | ①未施工完成，不具备检查条件 | 功能缺陷 重点关注 | 0处: 仅作为考察项，不进行扣分
|  | 未施工完成，不具备检查条件 | 严重项问题 | [6 empty] | 1处 | 2处 | 3处 | 4处 | 5处以上
|  | 渗漏 | [7 empty] | 1处 | 2处 | 3处 | 4处 | 5处以上
|  | 道闸不具备使用功能 | [7 empty] | 1处 | 2处 | 3处 | 4处 | 5处以上
|  | 灯具不亮（包含线路问题） | [7 empty] | 1处 | 2处 | 3处 | 4处 | 5处以上
|  | 管道桥架生锈、防火封堵不密实 | [7 empty] | 1处 | 2处 | 3处 | 4处 | 5处以上
|  | 墙、地面开裂 | [7 empty] | 1处 | 2处 | 3处 | 4处 | 5处以上
|  | 指引、标识缺失，不清晰 | 一般项问题 | 3处: 1处; 4处: 2处; 5处以上: 3处 | 4处 | 5处以上
|  | 刷卡道闸设置在斜坡位置 |  | 3处: 1处; 4处: 2处; 5处以上: 3处 | 4处 | 5处以上
|  | 地面、排水沟积水 |  | 3处: 1处; 4处: 2处; 5处以上: 3处 | 4处 | 5处以上
|  | 管道桥架安装不横平竖直 |  | 3处: 1处; 4处: 2处; 5处以上: 3处 | 4处 | 5处以上
|  | 车位编号及划线不清晰、顺直 | 轻微项问题 | 0处 | 1处 | 2处 | 3处 | 4处 | 5处以上
|  | 涂料色差、阴阳角不顺直、墙面不平整 |  | 0处 | 1处 | 2处 | 3处 | 4处 | 5处以上
| 机房/ 配电房 | ①未施工完成设备无法运转，不具备检查条件 | 功能缺陷 重点关注 | 0处 0处: 仅作为考察项，不进行扣分
|  | 未施工完成设备无法运转，不具备检查条件 | 严重项问题 | [6 empty] | 1处 | 2处 | 3处 | 4处 | 5处以上
|  | 通风设施安装不完善 | [7 empty] | 1处 | 2处 | 3处 | 4处 | 5处以上
|  | 测试市电与自备电源互锁及切换功能不正常 | [7 empty] | 1处 | 2处 | 3处 | 4处 | 5处以上
|  | 布线凌乱走线不清晰 | 一般项问题 | 3处 3处: 1处; 4处 4处: 2处; 5处以上 5处以上: 3处 | 4处 | 5处以上
|  | 减震降噪措施不足 |  | 3处 3处: 1处; 4处 4处: 2处; 5处以上 5处以上: 3处 | 4处 | 5处以上
|  | 控制标识缺失 |  | 3处 3处: 1处; 4处 4处: 2处; 5处以上 5处以上: 3处 | 4处 | 5处以上
|  | 设备接地保护未连接 |  | 3处 3处: 1处; 4处 4处: 2处; 5处以上 5处以上: 3处 | 4处 | 5处以上
|  | 设备房墙地面施工粗糙 |  | 3处 3处: 1处; 4处 4处: 2处; 5处以上 5处以上: 3处 | 4处 | 5处以上
|  | 机房内垃圾材料未清理 | 轻微项问题 | 0处 | 1处 | 2处 | 3处 | 4处 | 5处以上
|  | 机房内照明不足 |  | 0处 | 1处 | 2处 | 3处 | 4处 | 5处以上
|  | 污染 |  | 0处 | 1处 | 2处 | 3处 | 4处 | 5处以上

## 公共区域计算表
公共部位观感得分率
检查部位 |  | 检查项目 | 楼栋楼层 | 楼栋楼层 | 楼栋楼层 | 楼栋楼层 | 楼栋楼层 | 楼栋楼层 | 楼栋楼层 | 楼栋楼层 | 楼栋楼层 | 楼栋楼层 | 分值 | 权重 | 得分率% | 得分率% | 得分率% | 得分率% | 得分率% | 得分率% | 得分率% | 得分率% | 得分率% | 得分率% | 分项平均值 | 责任单位
公共部位 | 公区入口 | 单元门禁 | [10 empty] | 70% | 10% | / | / | / | / | / | / | / | / | / | / | / | /
|  | 信报箱 | [10 empty] | 30% | [11 empty] | /
| 公区装饰 | 大堂前厅涂料 | [10 empty] | 20% | 55% | / | / | / | / | / | / | / | / | / | / | / | /
|  | 大堂前厅墙地砖石材 | [10 empty] | 20% | [11 empty] | /
|  | 电梯厅 强弱电 | [10 empty] | 5% | [11 empty] | /
|  | 电梯厅涂料 | [10 empty] | 15% | [11 empty] | /
|  | 电梯厅 墙地砖 | [10 empty] | 20% | [11 empty] | /
|  | 公用楼梯间 | [10 empty] | 20% | [11 empty] | /
| 安装设施 | 消防设施 | [10 empty] | 30% | 20% | / | / | / | / | / | / | / | / | / | / | / | /
|  | 水电管井 | [10 empty] | 30% | [11 empty] | /
|  | 电梯 | [10 empty] | 40% | [11 empty] | /
| 地下室 | 地下室 | [10 empty] | 50% | 15% | / | / | / | / | / | / | / | / | / | / | / | /
|  | 机房/ 配电房 | [10 empty] | 50% | [11 empty] | /
| 公共部位分项得分 | [13 empty] | / | / | / | / | / | / | / | / | / | /
公共部位观感综合得分率 |  |  | /

## 供-公
公共部位观感得分率 | [26 empty] | 公共部位观感得分率 | [26 empty] | 公共部位观感得分率
检查部位 |  | 检查项目 | 楼栋楼层 | 楼栋楼层 | 楼栋楼层 | 楼栋楼层 | 楼栋楼层 | 楼栋楼层 | 楼栋楼层 | 楼栋楼层 | 楼栋楼层 | 楼栋楼层 | 分值 | 权重 | 得分率% | 得分率% | 得分率% | 得分率% | 得分率% | 得分率% | 得分率% | 得分率% | 得分率% | 得分率% | 分项平均值 | 责任单位 | 检查部位 |  | 检查项目 | 楼栋楼层 | 楼栋楼层 | 楼栋楼层 | 楼栋楼层 | 楼栋楼层 | 楼栋楼层 | 楼栋楼层 | 楼栋楼层 | 楼栋楼层 | 楼栋楼层 | 分值 | 权重 | 得分率% | 得分率% | 得分率% | 得分率% | 得分率% | 得分率% | 得分率% | 得分率% | 得分率% | 得分率% | 分项平均值 | 责任单位 | 检查部位 |  | 检查项目 | 楼栋楼层 | 楼栋楼层 | 楼栋楼层 | 楼栋楼层 | 楼栋楼层 | 楼栋楼层 | 楼栋楼层 | 楼栋楼层 | 楼栋楼层 | 楼栋楼层 | 分值 | 权重 | 得分率% | 得分率% | 得分率% | 得分率% | 得分率% | 得分率% | 得分率% | 得分率% | 得分率% | 得分率% | 分项平均值 | 责任单位
公共部位 | 公区入口 | 单元门禁 | [12 empty] | / | / | / | / | / | / | / | / | / | / | / | / | 公共部位 | 公区入口 | 单元门禁 | [12 empty] | / | / | / | / | / | / | / | / | / | / | / | / | 公共部位 | 公区入口 | 单元门禁 | [12 empty] | / | / | / | / | / | / | / | / | / | / | / | /
|  | 信报箱 | [22 empty] | / |  |  |  | 信报箱 | [22 empty] | / |  |  |  | 信报箱 | [22 empty] | /
| 公区装饰 | 大堂前厅涂料 | [12 empty] | / | / | / | / | / | / | / | / | / | / | / | / |  | 公区装饰 | 大堂前厅涂料 | [12 empty] | / | / | / | / | / | / | / | / | / | / | / | / |  | 公区装饰 | 大堂前厅涂料 | [12 empty] | / | / | / | / | / | / | / | / | / | / | / | /
|  | 大堂前厅墙地砖石材 | [22 empty] | / |  |  |  | 大堂前厅墙地砖石材 | [22 empty] | / |  |  |  | 大堂前厅墙地砖石材 | [22 empty] | /
|  | 电梯厅 强弱电 | [22 empty] | / |  |  |  | 电梯厅 强弱电 | [22 empty] | / |  |  |  | 电梯厅 强弱电 | [22 empty] | /
|  | 电梯厅涂料 | [22 empty] | / |  |  |  | 电梯厅涂料 | [22 empty] | / |  |  |  | 电梯厅涂料 | [22 empty] | /
|  | 电梯厅 墙地砖 | [22 empty] | / |  |  |  | 电梯厅 墙地砖 | [22 empty] | / |  |  |  | 电梯厅 墙地砖 | [22 empty] | /
|  | 公用楼梯间 | [22 empty] | / |  |  |  | 公用楼梯间 | [22 empty] | / |  |  |  | 公用楼梯间 | [22 empty] | /
| 安装设施 | 消防设施 | / | / | / | / | / | / | / | / | / | / |  |  | / | / | / | / | / | / | / | / | / | / | / | / |  | 安装设施 | 消防设施 | / | / | / | / | / | / | / | / | / | / |  |  | / | / | / | / | / | / | / | / | / | / | / | / |  | 安装设施 | 消防设施 | / | / | / | / | / | / | / | / | / | / |  |  | / | / | / | / | / | / | / | / | / | / | / | /
|  | 水电管井 | / | / | / | / | / | / | / | / | / | / | [12 empty] | / |  |  |  | 水电管井 | / | / | / | / | / | / | / | / | / | / | [12 empty] | / |  |  |  | 水电管井 | / | / | / | / | / | / | / | / | / | / | [12 empty] | /
|  | 电梯 | / | / | / | / | / | / | / | / | / | / | [12 empty] | / |  |  |  | 电梯 | / | / | / | / | / | / | / | / | / | / | [12 empty] | / |  |  |  | 电梯 | / | / | / | / | / | / | / | / | / | / | [12 empty] | /
| 地下室 | 地下室 | / | / | / | / | / | / | / | / | / | / |  |  | / | / | / | / | / | / | / | / | / | / | / | / |  | 地下室 | 地下室 | / | / | / | / | / | / | / | / | / | / |  |  | / | / | / | / | / | / | / | / | / | / | / | / |  | 地下室 | 地下室 | / | / | / | / | / | / | / | / | / | / |  |  | / | / | / | / | / | / | / | / | / | / | / | /
|  | 机房/ 配电房 | / | / | / | / | / | / | / | / | / | / | [12 empty] | / |  |  |  | 机房/ 配电房 | / | / | / | / | / | / | / | / | / | / | [12 empty] | / |  |  |  | 机房/ 配电房 | / | / | / | / | / | / | / | / | / | / | [12 empty] | /
| 公共部位分项得分 | [13 empty] | / | / | / | / | / | / | / | / | / | / |  |  |  | 公共部位分项得分 | [13 empty] | / | / | / | / | / | / | / | / | / | / |  |  |  | 公共部位分项得分 | [13 empty] | / | / | / | / | / | / | / | / | / | /
公共部位观感综合得分率 |  |  | / | [23 empty] | 公共部位观感综合得分率 |  |  | / | [23 empty] | 公共部位观感综合得分率 |  |  | /

## 外立面
评价部位 |  | 评分要点 |  |  |  |  | 评分方式
[6 empty] | 100 | 90 | 80 | 70 | 60 | 50 | 40 | 30 | 20 | 10 | 0
|  |  | 正／背立面 | 瓷砖脱落 | 严重项问题 | [6 empty] | 1处 | 2处 | 3处 | 4处 | 5处以上
|  |  |  | 开裂、变形、线条不顺直 | [7 empty] | 1处 | 2处 | 3处 | 4处 | 5处以上
|  |  |  | 涂料开裂，石材断裂 | [7 empty] | 1处 | 2处 | 3处 | 4处 | 5处以上
|  |  |  | 不平整、色差 、返碱 | 一般项问题 |  |  |  | 1处 | 2处 | 3处 | 4处 | 5处以上
|  |  |  | 涂料/石材/瓷砖/文化石脱落 |  |  |  |  | 1处 | 2处 | 3处 | 4处 | 5处以上
|  |  |  | 户外出墙孔洞及管道未排列成行 |  |  |  |  | 1处 | 2处 | 3处 | 4处 | 5处以上
|  |  |  | 立面污染未清洗、分色部位出现咬色 |  |  |  |  | 1处 | 2处 | 3处 | 4处 | 5处以上
|  |  |  | 阳台、窗台、空调栏板及构件平面未横平竖直 |  |  |  |  | 1处 | 2处 | 3处 | 4处 | 5处以上
|  |  |  | 幕墙胶缝不顺直粗糙、密封条脱落、预埋件生锈 |  |  |  |  | 1处 | 2处 | 3处 | 4处 | 5处以上
|  |  |  | 线条附着建筑垃圾未清理（楼层内观察） | 轻微项问题 | 0处 | 1处 | 2处 | 3处 | 4处 | 5处以上
|  |  |  | 污染 |  | 0处 | 1处 | 2处 | 3处 | 4处 | 5处以上
|  | 两侧山墙面 | 两侧山墙面 | 涂料开裂，石材断裂 | 严重项问题 | [6 empty] | 1处 | 2处 | 3处 | 4处 | 5处以上
|  |  |  | 瓷砖脱落 | [7 empty] | 1处 | 2处 | 3处 | 4处 | 5处以上
|  |  |  | 户外出墙孔洞及管道未排列成行 | [7 empty] | 1处 | 2处 | 3处 | 4处 | 5处以上
|  |  |  | 不平整、色差 、返碱 | 一般项问题 | 3处 3处: 1处; 4处 4处: 2处; 5处以上 5处以上: 3处 | 4处 | 5处以上
|  |  |  | 开裂、变形、线条不顺直 |  | 3处 3处: 1处; 4处 4处: 2处; 5处以上 5处以上: 3处 | 4处 | 5处以上
|  |  |  | 幕墙胶缝不顺直粗糙、密封条脱落、预埋件生锈 |  | 3处 3处: 1处; 4处 4处: 2处; 5处以上 5处以上: 3处 | 4处 | 5处以上
|  |  |  | 线条附着建筑垃圾未清理（楼层内观察） |  | 3处 3处: 1处; 4处 4处: 2处; 5处以上 5处以上: 3处 | 4处 | 5处以上
|  |  |  | 阳台、窗台、空调栏板及构件平面未横平竖直 |  | 3处 3处: 1处; 4处 4处: 2处; 5处以上 5处以上: 3处 | 4处 | 5处以上
|  |  |  | 立面污染未清洗 | 轻微项问题 | 0处 | 1处 | 2处 | 3处 | 4处 | 5处以上
|  |  |  | 分色部位出现咬色 |  | 0处 | 1处 | 2处 | 3处 | 4处 | 5处以上
|  | 采光井 | 采光井 | 涂料开裂 | 严重项问题 | [6 empty] | 1处 | 2处 | 3处 | 4处 | 5处以上
|  |  |  | 屋面采光顶玻璃破损 | [7 empty] | 1处 | 2处 | 3处 | 4处 | 5处以上
|  |  |  | 户外出墙孔洞及管道未排列成行 | 一般项问题 | 3处 3处: 1处; 4处 4处: 2处; 5处以上 5处以上: 3处 | 4处 | 5处以上
|  |  |  | 不平整、色差 、返碱 |  | 3处 3处: 1处; 4处 4处: 2处; 5处以上 5处以上: 3处 | 4处 | 5处以上
|  |  |  | 开裂、变形、线条不顺直 |  | 3处 3处: 1处; 4处 4处: 2处; 5处以上 5处以上: 3处 | 4处 | 5处以上
|  |  |  | 立面污染未清洗 | 轻微项问题 | 0处 | 1处 | 2处 | 3处 | 4处 | 5处以上
|  |  |  | 分色部位出现咬色 |  | 0处 | 1处 | 2处 | 3处 | 4处 | 5处以上
|  | 空调机位 | 空调机位 | 空调机位线条断裂 | 严重项问题 | [6 empty] | 1处 | 2处 | 3处 | 4处 | 5处以上
|  |  |  | 空调机位倒坡存在积水 | [7 empty] | 1处 | 2处 | 3处 | 4处 | 5处以上
|  |  |  | 空调百叶固定不牢 | 一般项问题 | 3处 3处: 1处; 4处 4处: 2处; 5处以上 5处以上: 3处 | 4处 | 5处以上
|  |  |  | 空调孔与排水立管重叠 |  | 3处 3处: 1处; 4处 4处: 2处; 5处以上 5处以上: 3处 | 4处 | 5处以上
|  |  |  | 排水立管安装不顺直、固定不牢固 |  | 3处 3处: 1处; 4处 4处: 2处; 5处以上 5处以上: 3处 | 4处 | 5处以上
|  |  |  | 百叶变形 |  | 3处 3处: 1处; 4处 4处: 2处; 5处以上 5处以上: 3处 | 4处 | 5处以上
|  |  |  | 污染 | 轻微项问题 | 0处 | 1处 | 2处 | 3处 | 4处 | 5处以上
| 屋面 | 屋面设施 | 屋面设施 | 墙地面开裂 | 严重项问题 | [6 empty] | 1处 | 2处 | 3处 | 4处 | 5处以上
|  |  |  | 排水沟堵塞、找坡不合理、排水不畅 | [7 empty] | 1处 | 2处 | 3处 | 4处 | 5处以上
|  |  |  | 太阳能加热管存在破损 | [7 empty] | 1处 | 2处 | 3处 | 4处 | 5处以上
|  |  |  | 收口粗糙、不平整、不顺直 | 一般项问题 | 3处: 1处; 4处: 2处; 5处以上: 3处 | 4处 | 5处以上
|  |  |  | 屋面分割缝未按规范要求设置，分割缝宽度、间距、封堵不合理 |  | 3处: 1处; 4处: 2处; 5处以上: 3处 | 4处 | 5处以上
|  |  |  | 避雷带不顺直、生锈、搭接长度不足，松动。 |  | 3处: 1处; 4处: 2处; 5处以上: 3处 | 4处 | 5处以上
|  |  |  | 电梯机房未设置挡水措施/电梯机房内渗漏 |  | 3处: 1处; 4处: 2处; 5处以上: 3处 | 4处 | 5处以上
|  |  |  | 钢爬梯离地间距小于1200mm |  | 3处: 1处; 4处: 2处; 5处以上: 3处 | 4处 | 5处以上
|  |  |  | 排气孔/透气管设置不符合规范 |  | 3处: 1处; 4处: 2处; 5处以上: 3处 | 4处 | 5处以上
|  |  |  | 风机减震垫未设置。 |  | 3处: 1处; 4处: 2处; 5处以上: 3处 | 4处 | 5处以上
|  |  |  | 保洁清理不到位、墙地面污染 | 轻微项问题 | 0处 | 1处 | 2处 | 3处 | 4处 | 5处以上

## 外立面计算表
外立面观感得分率
分项名称 |  |  | 楼号 | 楼号 | 楼号 | 楼号 | 楼号 | 楼号 | 楼号 | 分项权重 | 计算权重 | 得分率 | 得分率 | 得分率 | 得分率 | 得分率 | 得分率 | 得分率 | 小分项平均值 | 分项均值
外立面观感得分率 | 外墙 | 正／背立面 | [7 empty] | 35% | 90% | / | / | / | / | / | / | / | / | /
|  | 两侧山墙面 | [7 empty] | 35% | [8 empty] | /
|  | 采光井 | [7 empty] | 20% | [8 empty] | /
|  | 空调机位 | [7 empty] | 10% | [8 empty] | /
| 屋面 | 屋面设施 | [7 empty] | 100% | 10% | / | / | / | / | / | / | / | / | /
外立面得分 | [11 empty] | / | / | / | / | / | / | /
外立面观感综合得分率 |  |  | /

## 外立面-隐藏 (hidden)
外立面观感检查评分表
|  |  |  | B | B
一级目录 | 二级目录 | 归属分类 | 三级目录 | 大项合格率 | 大项合格率
外墙 | 正／背立面 | * | 瓷砖脱落 | / | /
|  | * | 开裂、变形、线条不顺直
|  | * | 涂料开裂，石材断裂
|  | * | 不平整、色差 、返碱
|  | * | 涂料/石材/瓷砖/文化石脱落
|  | * | 户外出墙孔洞及管道未排列成行
|  | * | 立面污染未清洗、分色部位出现咬色
|  | * | 阳台、窗台、空调栏板及构件平面横平竖直
|  | * | 幕墙胶缝不顺直粗糙、密封条脱落、预埋件生锈
|  | * | 线条附着建筑垃圾未清理（楼层内观察）
|  | * | 污染
| 两侧山墙面 | * | 涂料开裂 | /
|  | * | 石材断裂
|  | * | 瓷砖脱落
|  | * | 户外出墙孔洞及管道未排列成行
|  | * | 不平整、色差 、返碱
|  | * | 开裂、变形、线条不顺直
|  | * | 幕墙胶缝不顺直粗糙、密封条脱落、预埋件生锈
|  | * | 线条附着建筑垃圾未清理（楼层内观察）
|  | * | 阳台、窗台、空调栏板及构件平面横平竖直
|  | * | 立面污染未清洗
|  | * | 分色部位出现咬色
| 采光井 | * | 涂料开裂 | /
|  | * | 屋面采光顶玻璃破损
|  | * | 户外出墙孔洞及管道未排列成行
|  | * | 不平整、色差 、返碱
|  | * | 开裂、变形、线条不顺直
|  | * | 立面污染未清洗
|  | * | 分色部位出现咬色
| 空调机位 | * | 空调机位线条断裂 | /
|  | * | 空调机位倒坡存在积水
|  | * | 空调百叶固定不牢
|  | * | 空调孔与排水立管重叠
|  | * | 排水立管安装不顺直、固定不牢固
|  | * | 百叶变形
|  | * | 污染
屋面 | 屋面设施 | * | 墙地面开裂 | / | /
|  | * | 排水沟堵塞、找坡不合理、排水不畅
|  | * | 太阳能加热管存在破损
|  | * | 收口粗糙、不平整、不顺直。
|  | * | 避雷带不顺直、生锈、搭接长度不足，松动。
|  | * | 电梯机房未设置挡水措施/电梯机房内渗漏
|  | * | 钢爬梯离地间距小于1200mm。
|  | * | 排气孔/透气管设置不符合规范。
|  | * | 风机减震垫未设置。
|  | * | 保洁清理不到位、墙地面污染。

## 公共部位-隐藏 (hidden)
公共区域观感检查评分表
|  |  |  | B | A
一级目录 | 二级目录 | 归属分类 | 三级目录 | 分项合格率 | 大项合格率
公区入口 | 单元门禁 | * | 门禁使用不正常、对讲功能不正常 | / | /
|  | * | 破损、划伤
|  | * | 收口美观、安装不方正
|  | * | 污染
| 信报箱 | * | 安装不牢固、破损、变形 | /
|  | * | 安装不牢固
|  | * | 箱门无法开启
|  | * | 信报箱张贴不干胶纸
|  | * | 收口粗糙、缝宽不均匀、生锈
|  | * | 污染、保护膜未撕除
公区装饰 | 大堂前厅涂料 | * | 发霉、泡水 | / | /
|  | * | 涂料鼓包、起皮脱落。
|  | * | 墙面涂料开裂
|  | * | 阴阳角不顺直，不方正
|  | * | 油漆透底、涂刷不均匀、修补色差
|  | * | 墙面不平整
|  | * | 涂料表面有凹坑
|  | * | 流坠、砂痕
|  | * | 交接部位收口粗糙不顺直
|  | * | 前厅墙面涂料涂鸦描画
|  | * | 污染
| 大堂前厅墙地砖石材 | * | 瓷砖石材断裂、脱落。 | /
|  | * | 未铺贴完成
|  | * | 空鼓/开裂
|  | * | 破损、划伤
|  | * | 前厅墙地砖贴不干胶纸
|  | * | 接缝高低差
|  | * | 墙地砖接缝打胶。
|  | * | 缝隙不顺直、宽窄不一，不均匀
|  | * | 交接部位收口粗糙。
|  | * | 石材未做镜面处理
|  | * | 勾缝不饱满、漏勾缝、粗糙、异缝。
|  | * | 勾缝剂污染。
| 电梯厅 强弱电 | * | 面板与墙面打胶处理 | /
|  | * | 强/弱电箱空开短缺、盖板缺失
|  | * | 强弱电箱控制面板缺失未安装、等位电箱缺失、未连接。
|  | * | 不具备使用功能。
|  | * | 并列面板划伤、破损。
|  | * | 安装不牢固、松动、歪斜。
|  | * | 吸顶灯罩内未清理、灯泡不亮（当场能更换）
|  | * | 并列面板高低差
|  | * | 开关面板与墙面收口粗糙
|  | * | 污染
| 电梯厅涂料 | * | 发霉、泡水 | /
|  | * | 涂料鼓包、起皮脱落。
|  | * | 墙面涂料开裂
|  | * | 油漆透底、涂刷不均匀、修补色差
|  | * | 墙面不平整、涂料表面有凹坑
|  | * | 交接部位收口粗糙不顺直
|  | * | 阴阳角不顺直，不方正
|  | * | 电梯厅墙面涂料涂鸦描画
|  | * | 流坠、砂痕
| 电梯厅 墙地砖 | * | 瓷砖石材断裂、脱落。 | /
|  | * | 空鼓/开裂
|  | * | 未铺贴完成
|  | * | 破损、划伤
|  | * | 电梯厅墙地砖贴不干胶纸
|  | * | 接缝高低差
|  | * | 石材未做镜面处理
|  | * | 勾缝不饱满、漏勾缝、粗糙、异缝
|  | * | 缝隙不顺直、宽窄不一，不均匀
|  | * | 交接部位收口粗糙
|  | * | 污染
| 公用楼梯间 | * | 渗漏 | /
|  | * | 破损、开裂、变形、掉漆
|  | * | 照明灯具不亮
|  | * | 楼梯间墙面涂鸦描画
|  | * | 防火门磕碰修补痕迹明显、门窗周边收口粗糙
|  | * | 阴阳角不顺直、墙地顶不平整
|  | * | 灯具开关安装歪斜、电线外露
|  | * | 破损、开裂、变形、掉漆
|  | * | 破损、划伤
|  | * | 地面、墙面污染
安装设施 | 消防设施 | * | 管道渗漏 | / | /
|  | * | 消防管道顶层末端水压不足0.5公斤
|  | * | 灭火器失效
|  | * | 消防设施设备涂料污染、收口粗糙
|  | * | 箱门面板破损、安装歪斜
|  | * | 保洁清理不到位
| 水电管井 | * | 管井内部渗漏 | /
|  | * | 桥架防火封堵不到位、砌块裸露
|  | * | 水电井内吊顶遮盖
|  | * | 不平整、收口粗糙、积水
|  | * | 照明不亮（线路问题）
|  | * | 水表和电表无标识或标识不到位
|  | * | 污染、保洁清理不到位
| 电梯 | * | 不能正常使用、消防电梯不满足消防联动迫降功能 | /
|  | * | 破损
|  | * | 外召面板松动、轿厢磕碰变形、破损
|  | * | 电梯基坑渗漏、积水
|  | * | 监控、通风、五方通话、照明功能不正常
|  | * | 门套、面板收口不顺直
|  | * | 面板安装无歪斜、运行无异响
|  | * | 划伤
|  | * | 污染、保洁清理不到位。
地下室 | 地下室 | * | 未施工完成，不具备检查条件 | / | /
|  | * | 渗漏
|  | * | 道闸不具备使用功能
|  | * | 灯具不亮（包含线路问题）
|  | * | 管道桥架生锈、防火封堵不密实
|  | * | 墙、地面开裂
|  | * | 指引、标识缺失，不清晰
|  | * | 刷卡道闸设置在斜坡位置
|  | * | 地面、排水沟积水
|  | * | 管道桥架安装不横平竖直
|  | * | 车位编号及划线不清晰、顺直
|  | * | 涂料色差、阴阳角不顺直、墙面不平整
| 机房/ 配电房 | * | 未施工完成设备无法运转，不具备检查条件 | /
|  | * | 通风设施安装不完善；
|  | * | 测试市电与自备电源互锁及切换功能不正常；
|  | * | 布线凌乱走线不清晰
|  | * | 减震降噪措施不足
|  | * | 控制标示缺失；
|  | * | 设备接地保护未连接
|  | * | 设备房墙地面施工粗糙
|  | * | 机房内垃圾材料未清理
|  | * | 机房内照明不足
|  | * | 污染

## 园林景观
评价部位 |  | 评分要点 |  | 评分方式
|  |  |  | 100 | 90 | 80 | 70 | 60 | 50 | 40 | 30 | 20 | 10 | 0
软景 | 乔木 | 枯萎、枯死 | 严重项问题 | [6 empty] | 1处 | 2处 | 3处 | 4处 | 5处以上
|  | 修剪过度严重破坏树形，截干（少于3级分支） ,失去景观价值。 | [7 empty] | 1处 | 2处 | 3处 | 4处 | 5处以上
|  | 乔木树皮损伤（按截面周长长度1/10） | 一般项问题 |  |  |  | 1处 | 2处 | 3处 | 4处 | 5处以上
|  | 乔木支撑不牢固及采用铁钉固定或未支撑、支撑未采用同一材质设置。 乔木支撑不牢固或未支撑、支撑标准不达标。 支撑标准： 1、重点位置大乔木应使用铁架四角支撑。 2、胸径10cm以上的乔木采用井字架杉木四角支撑。 3、胸径 10cm及以下的采用杉木“两/三脚撑”。 4、固定方式应美观、牢固、井字架水平一致、三角支撑撑开角度均一、支撑杆干径一致、绑扎物美观。不损坏树木，绑扎处应加衬软垫。 |  |  |  |  | 1处 | 2处 | 3处 | 4处 | 5处以上
|  | 树球外露、5米及以上乔木种植与住户阳台/门窗间距小于4米 乔木种植定位缺陷。 乔木种植位置标准： 1、乔木冠幅边缘与住户阳台/门窗间距不小于5米。 2、乔木林下枝干不妨碍道路通行。 3、乔木种植位置综合考虑高杆灯、监控安装杆协，影响其使用功能。 4、列植、对称种植乔木顺直、整齐有序。 |  |  |  |  | 1处 | 2处 | 3处 | 4处 | 5处以上
|  | 乔木种植工艺不达标。 乔木种植工艺标准： 1、种植深度合理，既能符合树种生长要求，又能兼顾树穴的弱化或美化。 2、土球不外露，种植前除去土球包裹物。 3、树干或树木重心与地面基本垂直（除特殊效果要求外）。 4、低洼地、车库顶板等易积水部位有排水孔，树穴无泡水或积水现象。名贵树木或大乔木设置观察孔，避免树穴泡水或积水。 |  |  |  |  | 1处 | 2处 | 3处 | 4处 | 5处以上
|  | 乔木枝叶污染. | 轻微项问题 | 0处 | 1处 | 2处 | 3处 | 4处 | 5处以上
|  | 树坑不整洁、规整 树穴呈现效果不达标。 树穴呈现标准 1、树穴收口整齐美观，形式统一。 2、位于地被、绿篱、色块内的树穴，用植物进行遮挡、隐蔽等弱化处理。 3、不具备弱化处理条件的需进行美化处理。 4、位于草坪中的树穴，采用草皮以外的材料进行美化的（如陶粒、卵石、树皮、盆栽、假草皮等），应注意草坪留口尺寸一致，且覆盖物应排布整齐、美观。 |  | 0处 | 1处 | 2处 | 3处 | 4处 | 5处以上
|  | 修建效果不达标。 修剪标准： 1、修剪及时、修剪措施合理，树形保持完整。 2、蘖生枝芽、内堂枝、重叠枝、交叉枝、下垂枝、腐枯枝、病虫枝、徒长枝、衰弱枝和损伤枝及时修剪、伤口采用伤口愈合剂涂抹保护处理（细小枝条可不涂抹）。 |  | 0处 | 1处 | 2处 | 3处 | 4处 | 5处以上
|  | 维护措施不达标 维护措施标准： 1、缠干、遮阴、喷雾等促进成活措施及时有效。 2、成品保护到位，防止新的损伤； |  | 0处 | 1处 | 2处 | 3处 | 4处 | 5处以上
| 灌木 | 灌木、地被上摆设移动盆栽、时花 | 严重项问题 | [6 empty] | 1处 | 2处 | 3处 | 4处 | 5处以上
|  | 种植稀疏 | [7 empty] | 1处 | 2处 | 3处 | 4处 | 5处以上
|  | 枯萎 | [7 empty] | 1处 | 2处 | 3处 | 4处 | 5处以上
|  | 灌木种植定位缺陷。 灌木种植位置标准： 1、灌木、绿篱定位应兼顾高杆灯、草坪灯以及监控设备的定位以及建筑门窗开启、采光，不影响正常使用功能。 2、不影响人行道正常通行。 3、植物组团在车道转角处不妨碍视线，不造成安全隐患。 4、色块绿篱造型完整，注意综合“排版”，保证绿篱地被造型不被井盖、树穴打断 5、放线符合最终版施工图纸要求，自然、美观。 | 一般项问题 | 3处 3处 3处 3处: 1处; 4处 4处 4处 4处: 2处; 5处以上 5处以上 5处以上 5处以上: 3处 | 4处 | 5处以上
|  | 灌木栽植艺不达标。 灌木栽植工艺标准： 1、种植时，需去除土球包裹物，种植后无土球外露。 2、苗木枝干或重心应与地面基本垂直（特殊要求的除外）。 3、苗木种植密度均匀，垂直向下观察无明显露土。 4、轮廓线、可见侧立面苗木植株应种植匀称、整齐、密实，造型宽窄统一。 |  | 3处 3处 3处 3处: 1处; 4处 4处 4处 4处: 2处; 5处以上 5处以上 5处以上 5处以上: 3处 | 4处 | 5处以上
|  | 踩踏痕迹。 灌木管养不达标。 灌木成品保护标准： 1、成品保护、养护：成品保护措施到位，无明显踩踏、破坏痕迹。 2、无明显的病虫害、及时除虫； |  | 3处 3处 3处 3处: 1处; 4处 4处 4处 4处: 2处; 5处以上 5处以上 5处以上 5处以上: 3处 | 4处 | 5处以上
|  | 灌木丛内有垃圾、石块。 |  | 3处 3处 3处 3处: 1处; 4处 4处 4处 4处: 2处; 5处以上 5处以上 5处以上 5处以上: 3处 | 4处 | 5处以上
|  | 修剪效果不达标。 修剪标准： 1、规则种植灌木、绿篱顶面或侧立面修剪应平整、棱角分明。 2、不同品种之间应有明显分界线。 3、造型修剪，应层次清晰。线条造型丰满，直线部位顺直，曲线部位圆顺，直线曲线过渡自然。 4、修剪高度合理，不妨碍草坪灯照明功能。 |  | 3处 3处 3处 3处: 1处; 4处 4处 4处 4处: 2处; 5处以上 5处以上 5处以上 5处以上: 3处 | 4处 | 5处以上
|  | 苗木枝叶污染。 | 轻微项问题 | 0处 | 1处 | 2处 | 3处 | 4处 | 5处以上
| 草坪 | 草坪枯死 1、草坪大面积的枯黄，明显枯死。 2、草坪整体颜色不一致。 3、局部大于20cm×20cm的大面积斑秃露土及枯黄、枯死现象。 | 严重项问题 | [6 empty] | 1处 | 2处 | 3处 | 4处 | 5处以上
|  | 草坪沉降 与建筑物、构筑物、窨井、管沟及铺装边缘对照发现明显种植土沉降、导致基础外露现象 | [7 empty] | 1处 | 2处 | 3处 | 4处 | 5处以上
|  | 草坪面层不平整，局部明显凸起或凹坑、坑洼不平。草坪积水。 | [7 empty] | 1处 | 2处 | 3处 | 4处 | 5处以上
|  | 草皮未生根 | [7 empty] | 1处 | 2处 | 3处 | 4处 | 5处以上
|  | 草皮质量不达标。 草皮质量标准： 1、草皮卷、草块尺寸大小均匀、完整不破碎。 2、草株分布均匀，草芯鲜活，无明显病虫害，无杂草，颜色均匀。 3、无大于5cm×5cm的斑秃露土及枯黄、枯死情况。 4、草皮根系附着土层厚度合理，根系无严重损伤。 5、附着土壤厚薄均匀一致，无中间厚边缘薄或边缘厚中间空的现象。 6、根系附着土壤无严重散落。 | 一般项问题 | 3处: 1处; 4处: 2处; 5处以上: 3处 | 4处 | 5处以上
|  | 草坪铺设工艺不达标。 草坪铺设工艺： 1、草皮卷铺植方向一致，密缝铺植，不允许间铺。 2、草坪内不留缝、不露土。 3、铺植完成后进行有效碾压，使草皮与基层结合紧密。完成后平整自然、无凹坑积水，无局部凸起。 4、大面铺植不允许使用碎草皮、枯黄草块、厚度偏差太大的草块。 5、边角特殊形状必须切割，不允许手撕。 6、草坪边缘外轮廓线整齐清晰，与树穴、绿篱、地被衔接紧密，边缘线清晰。 7、与道路交界处切边平整流畅、不露土，无泥土污染。 |  | 3处: 1处; 4处: 2处; 5处以上: 3处 | 4处 | 5处以上
|  | 有明显踩踏脚印 草坪养护不达标 草坪养护标准： 1、生长季节铺植30天以上的草坪平整，步感好。修剪及时，留草高度合理（5-7CM）。 2、草坪颜色鲜活，草坪平顺自然、无明显凹坑积水。 3、成品保护到位，无踩踏、破坏痕迹。 4、无垃圾、石块等杂物、无杂草和病虫害症状。 | 轻微项问题 | 0处 | 1处 | 2处 | 3处 | 4处 | 5处以上
| 种植土壤 | 灌木草坪土壤内无泥炭土肥料。 | 严重项问题 | [6 empty] | 1处 | 2处 | 3处 | 4处 | 5处以上
|  | 石块（种植土开挖四处300宽*300㎜深，石块直径大于10cm）、建筑生活垃圾（种植土开挖四处300宽*300㎜深） | [7 empty] | 1处 | 2处 | 3处 | 4处 | 5处以上
|  | 种植土壤回填碾压凹凸不平 | 一般项问题 | 3处: 1处; 4处: 2处; 5处以上: 3处 | 4处 | 5处以上
|  | 种植土壤无绿化覆盖直接裸露 |  | 3处: 1处; 4处: 2处; 5处以上: 3处 | 4处 | 5处以上
|  | 污染 | 轻微项问题 | 0处 | 1处 | 2处 | 3处 | 4处 | 5处以上
硬景 | 车行路面 | 路面开裂 | 严重项问题 | [6 empty] | 1处 | 2处 | 3处 | 4处 | 5处以上
|  | 车行铺装路面厚度小于4.5㎝（开挖检查、未完工（含画行车标识线）） | [7 empty] | 1处 | 2处 | 3处 | 4处 | 5处以上
|  | 路面不平顺，积水（＞10mm） | [7 empty] | 1处 | 2处 | 3处 | 4处 | 5处以上
|  | 沥青路面交接部位接茬明显、路牙石破损 | 一般项问题 | 3处: 1处; 4处: 2处; 5处以上: 3处 | 4处 | 5处以上
|  | 行道线划线不顺直 |  | 3处: 1处; 4处: 2处; 5处以上: 3处 | 4处 | 5处以上
|  | 直线段路牙石高低差（＜5mm） |  | 3处: 1处; 4处: 2处; 5处以上: 3处 | 4处 | 5处以上
|  | 污染 | 轻微项问题 | 0处 | 1处 | 2处 | 3处 | 4处 | 5处以上
| 出入口 | 设施破损 | 严重项问题 | [6 empty] | 1处 | 2处 | 3处 | 4处 | 5处以上
|  | 设施不齐全、使用不正常、道闸设置在斜坡位置 | [7 empty] | 1处 | 2处 | 3处 | 4处 | 5处以上
|  | 线条横平竖直、色差、掉漆 | 一般项问题 | 3处: 1处; 4处: 2处; 5处以上: 3处 | 4处 | 5处以上
|  | 刷卡道闸部位未设置遮雨棚、未人车分流 | 轻微项问题 | 0处 | 1处 | 2处 | 3处 | 4处 | 5处以上
| 硬质铺装 | 积水、返碱、沉降 | 严重项问题 | [6 empty] | 1处 | 2处 | 3处 | 4处 | 5处以上
|  | 木制平台钉眼不顺直、色差、25㎡范围内破损 | [7 empty] | 1处 | 2处 | 3处 | 4处 | 5处以上
|  | 硬景未高于软景基底30MM或未设置排水沟 | 一般项问题 | 3处: 1处; 4处: 2处; 5处以上: 3处 | 4处 | 5处以上
|  | 铺装松动 |  | 3处: 1处; 4处: 2处; 5处以上: 3处 | 4处 | 5处以上
|  | 消防登高操作面长/宽满足要求，无被占有现象（除易移动摆设外） |  | 3处: 1处; 4处: 2处; 5处以上: 3处 | 4处 | 5处以上
|  | 污染 | 轻微项问题 | 0处 | 1处 | 2处 | 3处 | 4处 | 5处以上
| 排水系统（井盖/篦子／排水沟） | 跨软硬景设置 | 严重项问题 | [6 empty] | 1处 | 2处 | 3处 | 4处 | 5处以上
|  | 变形、破损 | [7 empty] | 1处 | 2处 | 3处 | 4处 | 5处以上
|  | 室外回填土高于室内地面 | [7 empty] | 1处 | 2处 | 3处 | 4处 | 5处以上
|  | 井盖篦子涂鸦描画、铺贴假草皮、铺缀卵石遮盖 | 一般项问题 | 3处: 1处; 4处: 2处; 5处以上: 3处 | 4处 | 5处以上
|  | 硬装处收口粗糙、放置不平整、不平稳 |  | 3处: 1处; 4处: 2处; 5处以上: 3处 | 4处 | 5处以上
|  | 井壁外露、井盖与绿化不平顺 |  | 3处: 1处; 4处: 2处; 5处以上: 3处 | 4处 | 5处以上
|  | 污染、锈蚀、涂鸦 | 轻微项问题 | 0处 | 1处 | 2处 | 3处 | 4处 | 5处以上
| 灯具/消火栓 | 立杆不牢固、不垂直 | 严重项问题 | [6 empty] | 1处 | 2处 | 3处 | 4处 | 5处以上
|  | 破损、消火栓未通水 | [7 empty] | 1处 | 2处 | 3处 | 4处 | 5处以上
|  | 固定螺栓未做防锈处理。 | 一般项问题 | 3处: 1处; 4处: 2处; 5处以上: 3处 | 4处 | 5处以上
|  | 底座高出周边硬质铺装或软景 |  | 3处: 1处; 4处: 2处; 5处以上: 3处 | 4处 | 5处以上
|  | 变形、锈蚀。 |  | 3处: 1处; 4处: 2处; 5处以上: 3处 | 4处 | 5处以上
|  | 灯泡不亮（线路问题） |  | 3处: 1处; 4处: 2处; 5处以上: 3处 | 4处 | 5处以上
|  | 污染、涂鸦 | 轻微项问题 | 0处 | 1处 | 2处 | 3处 | 4处 | 5处以上
| 园区设施 | 设施无法使用 | 严重项问题 | [6 empty] | 1处 | 2处 | 3处 | 4处 | 5处以上
|  | 设施零件缺失 | [7 empty] | 1处 | 2处 | 3处 | 4处 | 5处以上
|  | 游乐设施安全措施不足、游乐设施不允许现场加工制作 | [7 empty] | 1处 | 2处 | 3处 | 4处 | 5处以上
|  | 塑胶地面鼓包 | 一般项问题 | 3处: 1处; 4处: 2处; 5处以上: 3处 | 4处 | 5处以上
|  | 设施松动固定不牢 |  | 3处: 1处; 4处: 2处; 5处以上: 3处 | 4处 | 5处以上
|  | 设施油漆未干 |  | 3处: 1处; 4处: 2处; 5处以上: 3处 | 4处 | 5处以上
|  | 娱乐设施磕碰划伤掉漆 |  | 3处: 1处; 4处: 2处; 5处以上: 3处 | 4处 | 5处以上
|  | 设施污染 | 轻微项问题 | 0处 | 1处 | 2处 | 3处 | 4处 | 5处以上

## 园林景观计算表
园林景观观感得分率
分项名称 |  |  | 楼号 | 楼号 | 楼号 | 楼号 | 楼号 | 分项权重 | 计算权重 | 得分率 | 得分率 | 得分率 | 得分率 | 得分率 | 小分项平均值 | 分项平均值
|  |  | 中心景区 | 主要道路 | 主入口
园林观感 | 软景 | 乔木 | [5 empty] | 15% | 50% | / | / | / | / | / | / | /
|  | 灌木 | [5 empty] | 35% | [6 empty] | /
|  | 草坪 | [5 empty] | 40% | [6 empty] | /
|  | 种植土壤 | [5 empty] | 10% | [6 empty] | /
| 硬景 | 车行路面 | [5 empty] | 15% | 50% | / | / | / | / | / | / | /
|  | 出入口 | [5 empty] | 15% | [6 empty] | /
|  | 硬质铺装 | [5 empty] | 50% | [6 empty] | /
|  | 排水系统（井盖/篦子／排水沟） | [5 empty] | 10% | [6 empty] | /
|  | 灯具/消火栓 | [5 empty] | 5% | [6 empty] | /
|  | 园区设施 | [5 empty] | 5% | [6 empty] | /
园林区得分 | [9 empty] | / | / | / | / | /
园林观感综合得分率 |  |  | /

## 园林景观-隐藏 (hidden)
园林绿化观感检查评分表
|  |  |  | B | A
一级目录 | 二级目录 | 归属分类 | 三级目录 | 分项合格率 | 大项合格率
软景 | 乔木 | * | 枯萎、枯死 | / | /
|  | * | 截干（少于3级分支）、树形不完整
|  | * | 乔木树皮损伤（按截面周长长度1/10）
|  | * | 乔木支撑不牢固及采用铁定固定或未支撑、支撑未采用同一材质设置。
|  | * | 树球外露、5米及以上乔木种植与住户阳台/门窗间距小于4米
|  | * | 乔木枝叶污染.
|  | * | 树坑不整洁、规整
| 灌木 | * | 枯死 、灌木丛及地被铺设洗米石 | /
|  | * | 灌木、地被上摆设移动盆栽、时花
|  | * | 种植稀疏
|  | * | 枯萎
|  | * | 踩踏痕迹。
|  | * | 灌木丛内有垃圾、石块。
|  | * | 苗木枝叶污染。
| 草坪 | * | 枯死 | /
|  | * | 草皮上铺设洗米石
|  | * | 草皮未生根
|  | * | 堆坡有明显凹坑踩踏时不平或积水
|  | * | 草皮枯萎、枯黄
|  | * | 有明显踩踏脚印
|  | * | 拼接露土
|  | * | 草丛内存在垃圾
| 种植土壤 | * | 灌木草坪土壤内无泥炭土肥料。 | /
|  | * | 石块（种植土开挖四处300宽*300㎜深，石块直径大于10cm）、建筑生活垃圾（种植土开挖四处300宽*300㎜深）
|  | * | 种植土壤回填碾压凹凸不平
|  | * | 种植土壤无绿化覆盖直接裸露
|  | * | 污染
硬景 | 车行路面 | * | 路面开裂 | / | /
|  | * | 车行铺装路面厚度小于4.5㎝（开挖检查、未完工（含画行车标识线））
|  | * | 路面不平顺，积水（＞10mm）
|  | * | 沥青路面交接部位接茬明显、路牙石破损
|  | * | 行道线划线不顺直。
|  | * | 直线段路牙石高低差（＜5mm）
|  | * | 污染
| 出入口 | * | 设施破损 | /
|  | * | 设施不齐全、使用不正常、道闸设置在斜坡位置
|  | * | 线条横平竖直、色差、掉漆
|  | * | 刷卡道闸部位未设置遮雨棚、未人车分流
| 硬质铺装 | * | 积水、返碱、沉降 | /
|  | * | 木制平台钉眼不顺直、色差、25㎡范围内破损
|  | * | 硬景未高于软景基底30MM或未设置排水沟
|  | * | 铺装松动。
|  | * | 消防登高操作面长/宽满足要求，无被占有现象（除易移动摆设外）
|  | * | 污染
| 排水系统（井盖/篦子／排水沟） | * | 跨软硬景设置 | /
|  | * | 变形、破损
|  | * | 室外回填土高于室内地面
|  | * | 井盖篦子涂鸦描画、铺贴假草皮、铺缀卵石遮盖
|  | * | 硬装处收口粗糙、放置不平整、不平稳
|  | * | 井壁外露、井盖与绿化不平顺
|  | * | 污染、锈蚀、涂鸦
| 灯具/消火栓 | * | 立杆不牢固、不垂直 | /
|  | * | 破损、消火栓未通水
|  | * | 固定螺栓未做防锈处理。
|  | * | 底座未高出周边硬质铺装或软景。
|  | * | 变形、锈蚀。
|  | * | 灯泡不亮（线路问题）
|  | * | 污染、涂鸦
| 园区设施 | * | 设施无法使用 | /
|  | * | 设施零件缺失
|  | * | 游乐设施安全措施不足
|  | * | 塑胶地面鼓包
|  | * | 设施松动固定不牢。
|  | * | 设施油漆未干
|  | * | 娱乐设施磕碰划伤掉漆
|  | * | 设施污染

## 防渗漏管理15%
精装防渗漏试验评分表
检查部位 |  | 外窗喷淋抽选楼层 |  | 卫生间蓄水抽选楼层 |  | 阳台蓄水抽选楼层 |  | 户内通水、通球抽选楼层 |  | 检查总数 | 渗漏数 | 分项得分 | 分项权重 | 责任单位
| 评分原则 | 渗漏部位 |  | 渗漏部位 |  | 渗漏部位 |  | 渗漏部位
外窗喷淋 | 1、随机抽取20个外窗，观察外窗的渗漏情况，2、淋水试验过程中，发现窗户的任意部位出现渗漏现象即判定为渗漏（如窗框型材拼缝、窗框侧边，窗台） | [8 empty] | 20 |  | / | 25% | 门窗单位
屋面蓄水 | 1、随机选取2栋楼单元屋面，观察渗漏情况，2、每屋面所对应的下部每个自然间内发现一处渗漏现象，则项目/标段交付评估屋面蓄水试验检查判定为不合格 | [8 empty] | 10 |  | / | 15% | 总包单位
卫生间蓄水 | 1、检查10个卫生间的蓄水渗漏情况（蓄水24小时），必须保证过程中蓄水深度满足高出完成面最高点3~5cm，若蓄水过程中，蓄水深度不符合要求，即判定为渗漏； 2、观察蓄水楼层下层卫生间顶板的渗漏情况，发现渗漏即判定为不合格 | [8 empty] | 10 |  | / | 25% | 总包单位
通水通球 | 1、选取4个室内主/次卫进行通水通球检查；2、使用棒球从马桶管口丢入，然后冲水，20分钟内污水井检查是否出球，出水，否则判定为不合格；3、单项满分按100分计，任意一个不合格点扣25分 | 检查户1： |  | 检查户2： |  | 检查户3： |  | 检查户4: |  | 4 |  | / | 10% | 总包单位
|  | 结果： |  | 结果： |  | 结果： |  | 结果：
阳台泼水 | 1、选取10个阳台进行泼水检查，阳台区域排水坡度正确，无积水（试验）； | [8 empty] | 10 |  | / | 10% | 总包单位
公共区域渗漏观察 | 1、在抽选的户内观感对应的公区楼层及抽选的地下车库两个防火分区内进行检查； | [8 empty] | 10 |  | / | 15% | 总包单位
外墙淋水 | 1、随机抽取20个外墙，观察外墙的渗漏情况，2、淋水试验过程中，发现外墙的任意部位出现渗漏现象即判定为渗漏 | [8 empty] | 20 |  | / | 0% | 考察项
精装防渗漏得分 |  | /
|  |  | 外窗喷淋 （25%） | 屋面蓄水 （15%） | 卫生间蓄水（25%） | 通水通球 （10%） | 阳台管根蓄水（10%） | 公共区域渗漏观察（15%） | 合计
|  | 权重 | / | / | / | / | / | / | /
|  | 得分 | / | / | / | / | / | / | /
[8 empty] | 门窗单位 | /
[8 empty] | 总包单位 | /

## 防渗漏管理-隐藏 (hidden)
精装修防渗漏检查评分表
A
一级目录 | 二级目录 | 归属分类 | 三级目录 | 大项合格率
外窗喷淋 | # | * | # | /
屋面蓄水 | # | * | # | /
卫生间蓄水 | # | * | # | /
通水通球 | # | * | # | /
阳台泼水 | # | * | # | /
公共区域渗漏观察 | # | * | # | /

## 机电工程-隐藏 (hidden)
项目机电系统交付评分表
|  |  |  | D | B | A
一级目录 | 二级目录 | 归属分类 | 三级目录 | 分项合格率 | 分项合格率 | 大项合格率
消防水系统 | 安装工艺 | * | 消防水泵房内安装工程 | / | / | /
|  | * | 消防管道安装 | /
|  | * | 室内消火栓箱安装 | /
|  | * | 喷淋末端安装 | /
|  | * | 室外消火栓 | /
|  | * | 室外水泵接合器 | /
| 功能测试 | * | 消防水泵房测试 | / | /
|  | * | 消防水池/水箱 | /
|  | * | 消火栓系统 | /
|  | * | 喷淋系统 | /
消防报警系统 | 工艺 | * | 中控室消防设备设施 | / | / | /
|  | * | 烟感、温感安装 | /
|  | * | 桥架、线管 | /
| 功能 | * | 报警系统 | / | /
|  | * | 联动功能 | /
防排风系统 | 工艺 | * | 风机安装 | / | / | /
|  | * | 风管的加工及安装 | /
| 功能 | * | 主楼的正压送风 | / | /
|  | * | 主楼的排烟 | /
|  | * | 地下车库内的排烟 | /
其他消防设施 | 工艺 | * | 疏散指示 | / | / | /
| 功能 | * | 防火卷帘 | / | /
|  | * | 应急照明 | /
通风系统 | 工艺 | * | 普通风机及空调风机 | / | / | /
| 功能 | * | 普通风机及空调风机 | / | /
给排水系统 | 室内给水 | * | # | / | / | /
| 室内排水 |  | # | / | /
| 工艺 | * | 主排水管路 | / | /
| 功能 | * | 地下雨污水提升泵站 | / | /
| 工艺 | * | 生活水泵房 | / | /
其他功能机房 | 工艺 | * | 独立锅炉房 | / | / | /
| 工艺 | * | 热力站 | / | /
| 工艺 | * | 中水泵站、房 | / | /
| 工艺 | * | 煤气调压站、箱 | / | /
| 工艺 | * | 配电房 | / | /
| 工艺 | * | 应急发电机房 | / | /
电气系统 | 室内电气 | * | 室内电气 | / | / | /
| 工艺 | * | 强电竖井 | / | /
|  | * | 地下室明露桥架及电缆 | /
|  | * | 室外区域的线路敷设 | /
| 功能 | * | 电气设备安装 | / | /
|  | * | 供电功能 | /
电梯 | 工艺 | * | 机房 | / | / | /
|  | * | 底坑 | /
|  | * | 轿厢 | /
| 功能 | * | 整机 | / | /
|  | * | 机房 | /
|  | * | 资料检查 | /
智能化 | 智能化控制机房 | * | 机房及配电柜 | / | / | /
| 周界 | * | 设备安装 | / | /
|  | * | 分区功能 | /
| 视频安防监控系统 | * | 使用功能 | / | /
| 可视对讲及门禁 | * | 单元门禁 | / | /
|  | * | 门机 | /
|  | * | 户内门禁 | /
| 车辆管理 | * | 道闸 | / | /
|  | * | 道闸功能 | /

## 机电工程
项目机电系统交付评估表
检查内容 | 类型 | 检查项目 | 检查内容 | 计算点 | 不合格点 | 子项合格率 | 分项合格率 | 分项权重
消防水系统 15% | 安装工艺 | 消防水泵房内安装工程 | 检查内容： 检查现场泵房间内的整洁度、管道支吊架、阀门、照明的安装质量、管线管道穿墙板的封堵质量、配电控制柜； 合格标准： 1、泵房间内应保持整洁干燥、排水有效，地面无积水、无建筑垃圾； 2、管道、支架防腐处理良好、无锈蚀，设备设置的防震措施有效； 3、阀门无缺少及损坏，并且标识标牌悬挂齐全，无缺少； 4、室内照明使用正常，下方不得有遮挡物，并且同时应设置应急照明； 5、泵房内所有设备的电缆管线和管道穿越墙体或地台时应设置套管及防火封堵良好； 6、控制柜线缆排布整齐，线标清晰，控制柜标识清楚； 以上6项标准，一项不符合标准则按一个不合格点计算，共计6项； | 6 |  | / | / | 15%
|  | 消防管道安装 | 检查内容： 检查现场消防管安装质量及套管设置和丝扣清理、防腐措施的有效性等内容； 合格标准： 1、立管应安装垂直无歪斜，横管铺设水平且位置合理及美观； 2、卡箍类、法兰类、丝扣类的接口部位连接质量良好，丝扣应清理及防腐无冒滴现象； 3、管道支架设置间距合理（根据现场管道管径评定支架的间距），支架应进行防腐处理； 4、管道系统的涂色及标识清晰且应有介质流动指示； 5、内、外墙部位的套管内应封堵良好； 6、管道穿墙、楼板时应设置套管，且管道接口部位不得在墙内； 7、北方地区外露管道应做好防冻保护措施且保温厚度及安装符合要求； 8，管道支架不应妨碍喷水效果喷头与支架距离＞300； 以上8项标准，一项不符合标准则按一个不合格点计算，共计8项； | 8 |  | /
|  | 室内消火栓箱安装 | 检查内容： 现场随机抽取6个消火栓箱进行安装质量检查； 合格标准： 1、消防箱开启灵活并且箱门能打开90°，无任何遮挡物； 2、箱内枪头、水龙带、灭火器及启泵按钮配备齐全； 3、消火栓周边车位不得阻挡消火栓的正常操作使用； 4、箱内栓口无漏滴现象； 每个消火栓不符合以上全部标准要求，则计为一个不合格点，共计6个； | 6 |  | /
|  | 喷淋末端安装 | 检查内容： 现场随机抽查2套喷淋系统及末端的排水阀、压力表等； 合格标准： 1、喷淋末端应有泄水阀及压力表； 2、喷淋头安装位置合理，有效； 3、喷淋头无突出吊顶、无歪斜、无明显露麻丝： 每处喷淋管网符合以上标准，则评定为一个合格点，共计2个； | 2 |  | /
|  | 室外消火栓 | 检查内容： 现场随机抽取3个室外消火栓进行安装质量及防冻措施检查； 合格标准： 1、消火栓设置位置合理，防护措施有效； 2、栓口无渗漏、冒滴现象； 3、标识应清晰醒目； 4、北方项目应具有防冻措施； 每个消火栓不符合以上全部标准要求，则计为一个不合格点，共计3个； | 3 |  | /
|  | 室外水泵接合器 | 检查内容： 现场随机抽取1个室外水泵接合器安装质量； 合格标准： 1、北方项目应具有防冻措施； 2、标识醒目； 3、无漏滴、冒滴现象； 每个接合器不符合以上全部标准要求，则计为一个不合格点，共计1个； | 1 |  | /
| 功能测试 | 消防水泵房测试 | 检查内容： 检查泵房内控制柜测试手、自动功能是否正常启泵、双电源的切换功能； 合格标准： 1、控制柜的手动、自动功能能正常启泵测试及切换测试； 2、双电源切换功能测试正常； 3、手动测试消防水泵增压功能正常，消防控制室测试直启泵功能正常； 以上3项标准，一项不符合标准则按一个不合格点计算，共计3项； | 3 |  | /
|  | 消防水池/水箱 | 检查内容： 消防水池/水箱的储水箱、低水位报警、稳压泵系统压力、机房的排水； 合格标准： 1、消防水池/水箱储水量、自动进水阀进水功能正常； 2、消防水池/水箱低位报警功能正常； 3、稳压系统压力值数据及运行测试正常；； 4、机房内应设置有效排水，北方项目应有防冻措施； 以上4项标准，一项不符合标准则按一个不合格点计算，共计4项； | 4 |  | /
|  | 消火栓系统 | 检查内容： 检查手报启泵、末端压力，现场随机抽取至少2个楼； 合格标准： 1、手报起泵测试正常； 2、消防水系统试验栓压力值≮0.05Mpa（高层≮0.07Mpa）； 3、水泵点动运行测试功能正常； 现场随机检查2个楼，每个楼均按以上3个标准进行评定，一项标准不符合，则计入一个不合格点，共计6个； | 6 |  | /
|  | 喷淋系统 | 检查内容： 末端放水系统、监控中心联动控制功能，现场随机抽取至少2处；、 合格标准： 1、末端放水，水泵应启泵； 2、报警阀、信号蝶阀、水流指示器动作并应在控制中心打印； 3、末端压力值≮0.05Mpa； 4、水泵点动运行测试功能正常； 现场随机检查2处，每处均按以上4个标准进行评定，一项标准不符合，则计入一个不合格点，共计8个； | 8 |  | /
消防报警系统 20% | 工艺 | 中控室消防设备设施 | 检查内容： 中控室消防设备设施安装质量； 合格标准： 1、设备安装齐全、位置合理，便于操作使用； 2、设备布线整齐，标识齐全清晰； 3、查看报警控制器显示，调取反馈信息（火警、反馈、故障、隔离）数量、反馈数占总设备数3%以内； 4、总控室应张贴标识标牌； 以上4项标准，一项不符合标准则按一个不合格点计算，共计4项； | 4 |  | / | / | 20%
|  | 烟感、温感安装 | 检查内容： 烟感、温感安装质量及位置； 合格标准： 1、安装牢固，无松动脱落现象； 2、表面无明显污染，锈蚀等现象； 3、安装位置是否合理； 烟感、温感现场随机各检查5个，每一个符合以上标准，则评定为一个合格点，共计10个； | 10 |  | /
|  | 桥架、线管 | 检查内容： 电缆桥架的套管设置、封堵、接地跨接、支架间距等内容； 合格标准： 1、桥架穿墙、穿楼板的防火封堵和设置套管； 2、桥架的跨接，支架间距，桥架盖板应完整； 3、明敷管道应防火处理； 4、线管与桥架、箱体应有锁母固定； 现场随机检查一处地上管道井和地下室，每个区域均按以上四个标准进行评定，一项标准不符合，则计入一个不合格点，共计8个； | 8 |  | /
| 功能 | 报警系统 | 检查内容： 现场随机抽查5个烟感、温感及5个手动报警器的使用功能； 合格标准： 1、烟感、温感报警联动功能正常， 2、手动报警器报警联动功能正常； 现场抽查10处每处不符合以上标准要求，则计为一个不合格点，共计10个； | 10 |  | /
|  | 联动功能 | 检查内容： 检查不同部位的2处防火卷帘、门禁连锁解除，应急广播、风机（空调机，防排烟风机的联动），电梯归首的联动功能； 合格标准： 1、防火卷帘联动功能正常； 2、门禁连锁解除功能正常 3、应急广播能联动播放报警语言提示； 4、风机（空调机，防排烟风机的联动）的联动功能正常； 5、火警报警时电梯能及时停放于首层； 现场随机检查2处，每处均按以上5个标准进行评定，一项标准不符合，则计入一个不合格点，共计10个； | 10 |  | /
防排风系统 10% | 工艺 | 风机安装 | 检查内容： 检查现场二栋楼的风机安装方向、减震措施、软连接等安装质量； 合格标准： 1、风机的安装方向正确符合设计图纸要求，风管的填料具有防火功能； 2、送排风风机的吊装牢固无松动，减震措施设置有效合理； 3、落地式风机安装的减震设置有效合理； 4、风机的软连接质量符合规范要求，材质应为防火材质； 5、防火阀安装方向及支架设置阀门的防火易熔片设置有效性； 以上5项标准，一项不符合标准则按一个不合格点计算，共计10项； | 10 |  | / | / | 10%
|  | 风管的加工及安装 | 检查内容： 现场检查风管加工及安装质量； 合格标准： 1、风管的外观洁净无大面污染、及破损； 2、风管支架的防腐处理有效，无大面锈蚀现象； 3、风管风口应安装平整无破损、变形； 4、现场各系统管线上应标注标识清晰； 5、风管安装时弯头＞630时应设置导流片； 6、风管长边＞630，管长＞1250时应进行加固处理； 以上6项标准，一项不符合标准则按一个不合格点计算，共计6项； | 6 |  | /
| 功能 | 主楼的正压送风 | 检查内容： 现场抽查一组主楼送风系统，检查风口是否出风、风机是否可近、远操作、前室应设置近控阀门； 合格标准： 1、送风系统末端应能出风，风口处无遮挡物； 2、风机的进、远控制功能正常； 3、前室加压控制阀应为近距离控制的联动风阀； 以上3项标准，一项不符合标准则按一个不合格点计算，共计3项； | 3 |  | /
|  | 主楼的排烟 | 检查内容： 现场抽查一组主楼排烟系统，检查风口能否排烟正常、是否能近、远操作控制、总阀是否能与风机联动； 合格标准： 1、排烟系统末端应能正常排烟； 2、排烟风机和主管风阀联动功能正常； 3、监控中心能远控风机启动； 4、各支管的排烟阀与风机应与消防监控联动，且功能正常； 以上4项标准，一项不符合标准则按一个不合格点计算，共计4项； | 4 |  | /
|  | 地下车库内的排烟 | 检查内容： 现场抽查一组地下室排烟系统，检查风口能否排烟正常、是否能近、远操作控制、总阀是否能与风机联动； 合格标准： 1、排烟系统末端应能正常排烟； 2、排烟风机和主管风阀联动功能正常； 3、监控中心能远控风机启动； 4、各支管的排烟阀与风机应与消防监控联动，且功能正常； 以上4项标准，一项不符合标准则按一个不合格点计算，共计4项； | 4 |  | /
其他消防设施 5% | 工艺 | 疏散指示 | 检查内容： 现场随机抽查3个疏散指示灯，检查疏散指示灯安装质量； 合格标准： 1、疏散指示灯线缆外露时必须设置金属软管保护； 2、疏散指示灯安装牢固无歪斜松动、破损现象； 3、疏散导向有效合理； 每一个符合以上标准，则评定为一个合格点，共计3个； | 3 |  | / | / | 5%
| 功能 | 防火卷帘 | 检查内容： 现场随机抽查3个防火卷帘升降功能是否正常； 合格标准： 手动测试防火卷帘升降功能正常； 现场随机检查3处，每处均按以上标准进行评定，一处不符合，则计入一个不合格点，共计3个； | 3 |  | /
|  | 应急照明 | 检查内容： 现场随机抽查3个应急照明设备使用功能是否正常； 合格标准： 1、应急照明设备切换后能常明； 2、标识明确清晰，位置合理； 每一个符合以上标准，则评定为一个合格点，共计3个； | 3 |  | /
通风系统 3% | 工艺 | 普通风机及空调风机 | 检查内容： 检查普通风机及空调风机的减震、管道封堵及防火阀安装质量 合格标准： 1、风机减震设置有效合理； 2、风管与风道套管封堵要求符合规范，且封堵密实； 3、防火阀安装位置、方向合理有效，并设置独立的支吊架； 以上3项标准，一项不符合标准则按一个不合格点计算，共计3项； | 3 |  | / | / | 3%
| 功能 | 普通风机及空调风机 | 检查内容： 检查通风（地下室）系统功能； 合格标准： 1、风管无较大的噪音和异响； 2、风口的风向正确合理； 以上2项标准，一项不符合标准则按一个不合格点计算，共计2项； | 2 |  | /
给排水系统 10% | 室内给水 |  | 检查内容： 检查室内给水系统 合格标准： 1、户内所有给水角阀及水龙头无损伤，启闭正常； 2、室内所有给水电的给水水流量、压力满足设计及使用要求； 3、卫生间马桶充水功能正常； 4、室内热水出水无异味 以上4项标准，一项不符合标准则按一个不合格点计算，共计4项 | 4 |  | / | / | 10%
| 室内排水 |  | 检查内容： 检查室内排水水系统 合格标准： 1、室内所有排水功能正常，管道无滴露渗水； 2、室内所有地漏无堵塞排水通畅，地面无倒坡； 3、卫生间马桶排水功能正常； 4、排水主立管及水平干管必须做通球试验，确保管道无堵塞。 以上4项标准，一项不符合标准则按一个不合格点计算，共计4项 | 4 |  | /
| 工艺 | 主排水管路 | 检查内容： 现场检查主排水管道的坡度、套管、支架设置质量； 合格标准： 1、主管道应设置坡度合理、管道无渗漏、冒滴现象； 2、管道穿墙、地台时应设置套管，且内、外墙部位防水套管封堵有效密实； 3、管道支吊架设置合理； 以上3项标准，一项不符合标准则按一个不合格点计算，共计3项； | 3 |  | /
| 功能 | 地下雨污水提升泵站 | 检查内容： 随机抽查1个地下室污水提升泵的过滤网设置和高低水位的控制功能； 合格标准： 1、过滤网设置有效，起泵功能测试正常； 2、设置高低水位控制功能，功能使用正常； 以上2项标准，一项不符合标准则按一个不合格点计算，共计2项； | 2 |  | /
| 工艺 | 生活水泵房 | 检查内容： 检查生活水泵房的机房整洁度、布局合理性、支架设置和防腐措施、管道标识齐全，室内照明、控制柜电缆排布； 合格标准： 1、机房内应整洁，排水措施有效，地面无积水； 2、设备布局符合设计图纸要求； 3、管道支架的防腐措施有效合理，表面无大面锈蚀现象； 4、设备安装牢固，无松动，无较大震动和异响； 5、管道介质流动方向标识清晰； 6、照明下方无遮挡物能正常开启； 7、电线电缆及控制柜排列整齐及标牌清晰； 以上7项标准，一项不符合标准则按一个不合格点计算，共计7项； | 7 |  | /
其他功能机房 7% | 工艺 | 独立锅炉房 | 检查内容： 检查现场锅炉房的室内整洁度、标识标牌设置、设施防爆措施； 合格标准： 1、机房整洁干净无建筑垃圾，标识标牌设置齐全； 2、设备运转无异常且强弱电管线应具有防爆功能，事故风机电机应为防爆型，且设置自动消防灭火设施和可燃气体报警装置； 以上2项标准，一项不符合标准则按一个不合格点计算，共计2项； | 2 |  | / | / | 7%
| 工艺 | 热力站 | 检查内容： 检查现场热力站的室内整洁度、标识标牌设置及设备运行状况； 合格标准： 1、机房内整洁无建筑垃圾，标识标牌设置齐全； 2、设备运转无异常； 以上2项标准，一项不符合标准则按一个不合格点计算，共计2项； | 2 |  | /
| 工艺 | 中水泵站、房 | 检查内容： 检查现场中水泵站、房的室内整洁度、标识标牌设置、管道及设备安装质量、设备运行状况、照明设置； 合格标准： 1、机房内应整洁无建筑垃圾，排水措施有效，地面无积水； 2、设备布局符合设计图纸要求； 3、管道支架的防腐措施有效合理，表面无大面锈蚀现象； 4、设备安装牢固，无松动，无较大震动和异响； 5、管道介质流动方向标识清晰； 6、照明下方无遮挡物能正常开启； 7、电线电缆及控制柜排列整齐及标牌清晰； 以上7项标准，一项不符合标准则按一个不合格点计算，共计7项； | 7 |  | /
| 工艺 | 煤气调压站、箱 | 检查内容： 检查现场煤气调压站、箱的安全措施和通风照明设置； 合格标准： 现场应具有安全防护措施，通风、照明设备设置齐全功能正常； 合格计“1”，不合格计“0”； | 1 |  | /
| 工艺 | 配电房 | 检查内容： 检查现场配电房的室内整洁度、标识标牌和防虫网的设置、管线封堵质量、照明设置； 合格标准： 1、配电房内应整洁干净无建筑垃圾； 2、标识标牌设置齐全，防虫网设置有效合理； 3、管线应内外封堵密实，且封堵方式符合规范要求； 4、照明下方无遮挡物能正常开启，应急照明功能正常； 以上4项标准，一项不符合标准则按一个不合格点计算，共计4项； | 4 |  | /
| 工艺 | 应急发电机房 | 检查内容： 检查现场应急发电机房的室内整洁度、标识标牌和防虫网的设置、管线封堵质量、照明设置； 合格标准： 1、应急发电机房内应整洁干净无建筑垃圾； 2、标识标牌设置齐全，防虫网设置有效合理； 3、管线应内外封堵密实，且封堵方式符合规范要求； 4、照明下方无遮挡物能正常开启，应急照明功能正常； 以上4项标准，一项不符合标准则按一个不合格点计算，共计4项； | 4 |  | /
电气系统 10% | 室内电气 |  | 检查内容： 检查室内电气； 合格标准： 1、户内每个房间抽选一个插座做漏电及相序测试，检查所属回路的漏电保护器动作是否正常。 2、室内灯具控制回路符合设计要求。 3、室内插座在同一标高，检查插座回路是否符合图纸设计要求。 4、配电箱内各回路名称标识清晰；配电箱进出线口有锁扣保护；箱内预留位置用专用白板封堵，保证美观。 5、检查插座距离燃气立管是否大于150mm，燃气灶台上方不得有插座。 6、卫生间等电位连接排与接地扁铁连接紧密可靠，卫生间等电位管线预埋，有接地线至插座。 7、开关面板安装方正，牢固 ； 以上7项标准，一项不符合标准则按一个不合格点计算，共计7项 | 7 |  | / | / | 10%
| 工艺 | 强电竖井 | 检查内容： 检查现场强电竖井的观感质量、桥架安装质量、标识标牌； 合格标准： 1、管井门标识清楚且具备锁闭功能。 2、检修人员有足够的操作工作空间，并且卫生干静整洁，墙顶面腻子交活、平整光洁，无渗漏返潮现象。 3、箱体内配线整齐，色相清晰，并有相应的接线图或控制原理图。 4、电缆桥架之间接地连接良好；桥架内部线缆要求排列整齐，绑扎牢固； 5、管井内不得排布水管道。 现场抽查3处，每处不符合以上标准要求，则计为一个不合格点，共计3个； | 3 |  | /
|  | 地下室明露桥架及电缆 | 检查内容： 现场检查桥架的安装质量、电缆的排线质量； 合格标准： 1、桥架及配管安装牢固，支架做防腐处理；桥架盖板安装整齐无松动、歪斜、无缺失；桥架线路排布合理，无缺失、翘曲、破损、变形严重等现象； 2、电缆桥架之间接地连接良好；线缆接头部位不得出现裸露，线头应做好绝缘处理； 3、桥架内部线缆或可见的外露线缆，要求排列整齐，绑扎牢固，无随意飞线现象。线缆接头部位不得出现裸露，线头应做好绝缘处理； 4、桥架内、穿墙套管内不得出现渗漏水现象；穿外墙的电缆套管内应封堵密实； 以上4项标准，一项不符合标准则按一个不合格点计算，共计4项； | 4 |  | /
|  | 室外区域的线路敷设 | 检查内容： 按照上述的各系统检查中，涉及室外线路敷设的，现场检查供电线路的敷设是否正常； 合格标准： 1、供电线路敷设应考虑检修条件，不得与消防水、给排水系统合用路由； 2、室外电缆井，井盖齐全，内部无建筑垃圾； 以上2项标准，一项不符合标准则按一个不合格点计算，共计2项； | 2 |  | /
| 功能 | 电气设备安装 | 检查内容： 现场检查三处电气控制箱的安装质量、电气元件的完整性及控制功能； 合格标准： 1、控制箱安装位置合理，固定牢固，锁闭功能正常； 2、电箱内元器件、电缆排线整齐美观，标识清晰，电气元件无损坏； 3、设备通电试运行正常； 现场抽查3处，每处不符合以上标准要求，则计为一个不合格点，共计3个； | 3 |  | /
|  | 供电功能 | 检查内容： 现场检查小区供电情况是否正常； 合格标准： 1、业主的用电计量表是否便于使用、操作； 2、供电系统的设置，不应存在设计上的不合理因素（如：积水、漏水、偷盗等风险，照明区域的缺漏，检修条件不具备） 3、公共部位（大堂、电梯厅、地下车库、各个机房）的供电、照明功能正常； 4、重要设施、设备的双电源（备用电源）切换功能正常； 现场抽查以上4项内容，一项不符合标准则按一个不合格点计算，共计4项； | 4 |  | /
电梯 8% | 工艺 | 机房 | 检查内容： 现场检查三处机房的门窗通风设备、机房渗漏情况及桥架安装完整性； 合格标准： 1、机房门窗通风设备完好 2、室内干净整洁，无积水，机房无渗漏 3、内照明正常，上机房通道畅通 4、通风口上安装有防鼠网 5、桥架安装完整，无损坏 现场抽查以上5项内容，一项不符合标准则按一个不合格点计算，共计5项； | 5 |  | / | / | 8%
|  | 底坑 | 检查内容： 现场检查三处底坑的清洁卫生情况、照明、通道及缓冲底座设置完整性； 合格标准： 1、底坑内清洁卫生，无积水，基坑查验无渗漏 2、照明正常，通道畅通 3、底坑导轨、缓冲底座设置完整，无明显缺陷 现场抽查以上3项内容，一项不符合标准则按一个不合格点计算，共计3项； | 3 |  | /
|  | 轿厢 | 检查内容： 现场检查三台轿厢的按钮、排气扇、呼叫面板安装牢固及安全使用规范； 合格标准： 1、轿厢按钮、照明灯正常,轿厢内排气扇（空调）工作正常； 2、轿门外观完好； 3、门地坎槽内无建筑垃圾，开关门运行顺畅，门缝上下间隙一致； 4、轿厢内干净、整洁 5、呼叫面板安装牢固、横平竖直 6、5方通话正常，监控运行正常 7、电梯轿厢保护完整，无损坏 8、张贴电梯安全使用规范、应急联系方式、合格证 现场抽查以上8项内容，一项不符合标准则按一个不合格点计算，共计8项； | 8 |  | /
| 功能 | 整机 | 检查内容： 现场检查三台电梯的厅外召唤按钮、电梯运行是否正常、监控中心和机房是否通话正常及门槛高低差； 合格标准： 1、厅外召唤按钮及显示均应正确。（地下室、1F、顶层及中间2层） 2、光幕、触板安全有效，自动开关门应平稳。 3、试乘坐：电梯运行正常、平稳，无异响和异动。 4、现场测试轿厢，监控中心和机房通话正常。 5、停层后与门槛高低差符合规范要求。 现场抽查以上5项内容，一项不符合标准则按一个不合格点计算，共计5项； | 5 |  | /
|  | 机房 | 检查内容： 现场检查三个机房的各电源开关标牌标示齐全、曳引绳上有未标注停层区域线； 合格标准： 1、各电源开关标牌标示齐全，接线、接地符合要求。 2、曳引绳上应标注停层区域线、且在机房明显位置张贴对照表。 现场抽查以上2项内容，一项不符合标准则按一个不合格点计算，共计2项； | 2 |  | /
|  | 资料检查 | 检查内容： 现场检查资料是否齐全； 合格标准： 1、检查电梯满载、速度及电梯平衡系数检测记录完整； 2、调试结果符合要求。 现场抽查以上2项内容，一项不符合标准则按一个不合格点计算，共计2项； | 2 |  | /
智能化 12% | 智能化控制机房 | 机房及配电柜 | 检查内容： 现场检查一个智能化控制机房的使用情况； 合格标准： 1、柜内设备摆放整齐、散热良好，各设备固定牢固，有操作维修空间, 2、防静电地板无起翘、塌陷、断裂、表面严重磨损等质量问题； 3、各设备内排线、理线整齐, UPS启用，屏幕显示为正常工作状态； 4、设备标识标牌及线缆标签应清晰； 现场抽查以上4项内容，一项不符合标准则按一个不合格点计算，共计4项； | 4 |  | / | / | 12%
| 周界 | 设备安装 | 检查内容： 现场检查一个防区的使用情况； 合格标准： 1、周界立杆、电缆应安装牢固无松动，无歪斜，无严重下坠、无搭线现象； 2、标识标牌悬挂齐全牢固； 3、不能被钻越或跨越； 现场抽查以上4项内容，一项不符合标准则按一个不合格点计算，共计4项； | 4 |  | /
|  | 分区功能 | 检查内容： 现场检查一个防区的使用情况； 合格标准： 1、进行人为触发报警，报警控制中心应可实时接收来自入侵探测器发生的报警信号，包括时间、区域及类别，报警信号应能保持至手动复位； 2、报警数据储存记录齐全完整； 现场抽查以上2项内容，一项不符合标准则按一个不合格点计算，共计2项； | 2 |  | /
| 视频安防监控系统 | 使用功能 | 检查内容： 现场检查一个监控室的使用情况； 合格标准： 1、图像切换功能正常，且清晰、无抖动、无黑屏、能显示具体位置。 2、图像上显示的时间、位置应与现场相吻合； 3、云台摄像机的位置旋转及调焦功能正常； 4、存储数据完整有效并且能正常播放； 现场抽查以上4项内容，一项不符合标准则按一个不合格点计算，共计4项； | 4 |  | /
| 可视对讲及门禁 | 单元门禁 | 检查内容： 现场进行全数检查； 合格标准： 1、单元门禁开启使用正常 2、单元门禁固定牢固、无缝隙、无污染 现场抽查以上2项内容，一项不符合标准则按一个不合格点计算，共计2项； | 2 |  | /
|  | 门机 | 检查内容： 现场检查一个大堂单元门的使用情况； 合格标准： 1、单元门口机能正常呼叫监控中心，通话正常无杂音； 2、单元门口机可视功能是否正常，图像清晰，房号准确 现场抽查以上2项内容，一项不符合标准则按一个不合格点计算，共计2项； | 2 |  | /
|  | 户内门禁 | 检查内容： 现场检查一个大堂单元门的闭门器功能是否正常、监控中心情况； 合格标准： 1、能实现刷卡开门、出门按钮开门，开门延时，闭门器功能正常为合格； 2、监控中心能对其实施控制功能开启使用正常； 现场抽查以上2项内容，一项不符合标准则按一个不合格点计算，共计2项； | 2 |  | /
| 车辆管理 | 道闸 | 检查内容： 现场检查一个车库出入口的车辆道闸设备的固定、线路、防撞措施完整性； 合格标准： 1、车辆道闸设备的固定、线路、防撞措施完整； 现场抽查以上1项内容，一项不符合标准则按一个不合格点计算，共计1项； | 1 |  | /
|  | 道闸功能 | 检查内容： 现场检查一个车库出入口的车辆通行设备使用功能、车辆进出记录储存是否正常及车辆摄像头车牌记录清晰程度； 合格标准： 1、车辆通行设备使用功能正常； 2、车辆进出记录储存功能正常； 3、车辆摄像头车牌记录清晰可见； 现场抽查以上3项内容，一项不符合标准则按一个不合格点计算，共计3项； | 3 |  | /
项目机电交付评估标准 | [6 empty] | /

## 红线管理
红线管理 | 问题类别 | 红线内容说明 | 整改期限
| 一类问题 | 1、基坑变形监测报告（大于3个周期）不及时、不真实、缺失； 监测数据报警累计值达到或超过设计与规范要求，无针对性处理措施或措施未执行。 | 7天
|  | 2、车库顶板局部施工荷载（含材料堆放、车辆运输、土方堆填等）无方案且超过设计荷载要求，且无有效措施。 | 7天
|  | 3、后浇带未独立搭设支撑； 后浇带支撑在浇筑砼前拆除；悬挑构件在砼未达到 100%强度前拆除支撑 | 14天
|  | 4、渗漏合格率低于80%（单项合格率低于80%） | 14天
|  | 5、空鼓合格率低于80%（土建过程、精装过程、品质排查、交付评估均适用） | 30天
|  | 6、出现两处及以上楼板厚度负偏差大于10mm，且合格率低于80% | 14天
|  | 7、现场抹灰采用非法添加剂（除配合比以外的材料均视为非法添加剂，如砂浆王）或抹灰强度不足（现场使用空鼓锤对抹灰墙面进行划动，若出现大面积落灰、落砂，则判定为强度不足） | 14天
|  | 8、卫生间应设导墙处未设导墙，卫生间四周导墙高度不满足：门口除外，高于相邻结构板面200mm（质量风险评估扣分达C档） | 14天
|  | 9、外窗抹灰收口及塞缝后存在贯通型裂缝、渗漏（淋水试验）；塞缝前应撕去与塞缝材料接触部位的包装纸；固定片安装应形成外低内高；安装完成后，清理窗框木楔或各类垫块，塞缝材料符合设计要求（需提供书面文件）；塞缝不密实，发泡外露切割；（质量风险评估扣分达C档） | 14天
|  | 10、梁、柱受力主筋规格、数量与设计要求不符；（质量风险评估扣分达C档） | 1天
|  | 11、品质排查形象进度合格率低于40分 | /
| 二类问题 | 1、超过一定规模的分部分项工程专项施工方案未进行专家论证，或者论证后未按照专家评审意见进行方案调整，或未按确定方案实施。 | 7天
|  | 2、地下室外墙未按规范要求设止水螺杆使用普通螺杆；端头处理不合规范、或螺杆切割后高出墙面（质量风险评估扣分达C档） | 14天
|  | 3、屋面、露台建筑完成面上200mm高度内采用带PVC套管的穿墙螺杆（质量风险评估扣分达C档） | 14天
|  | 4、①阳露台、空调机位应设砼导墙（反坎）而未设置；②阳露台、空调机位砼导墙（反坎）高度不满足：1）阳台四周（门口除外）完成面与阳台建筑完成面高差不小于50mm；2）露台四周（门口除外）高于结构板面200mm，完成面高差不小于100mm； 3）外墙集中排水空调板靠室内墙根部高于建筑完成面100mm；③外墙裸露外挑线条根部未设置（宽度超过200mm，长度超过3m的线条适用）（质量风险评估扣分达C档） | 14天
|  | 5、导墙浇筑前结合面未剔凿到位（如出现缝隙、漏水等；特别是竖向结合面）（质量风险评估扣分达C档） | 14天
|  | 6、导墙用木块、砖块等作为内撑，或用铁丝穿模，或使用普通螺杆（质量风险评估扣分达C档） | 14天
|  | 7、挂网、甩浆前未将墙体各种孔洞封堵、或封堵做法和质量不合规、结构缺陷修补和杂物清理不到位（含高低差用水泥砂浆填补）（外墙螺杆洞封堵）（质量风险评估扣分达C档） | 14天
|  | 8、管道、烟道吊洞成型质量差存在蜂窝麻面、孔洞、渗漏，吊洞方式不合理含铁丝吊洞（质量风险评估扣分达C档） | 14天
|  | 9、窗框与钢副框间未打发泡胶，现场对外露发泡胶进行切割处理（质量风险评估扣分达C档） | 14天
|  | 10、防水厚度达不到设计要求（增加实测指标，小于设计值）（质量风险评估扣分达C档） | 14天
特别说明： 1、触犯一类问题红线扣项目综合得分 5分； 2、每三条二类问题红线升级为一条一类问题红线； 3、一类问题总部督办，二类问题区域督办。